## Sheet1
comments | case_index | P_gas | D | Xbed | xH2O_G_wet | Tsteam | L_chamber | W_chamber | H_gap | P_fuel | TC | wall_thickness | u_air | gas_H2 | gas_CO | gas_CO2 | gas_CH4 | gas_C2H2 | gas_C2H4 | gas_C2H6 | gas_C3H6 | yield_gas | tar_conc | y_char | y_vol | y_ash | fuel_LHV | fuel_C | fuel_H | fuel_O | TG | Tair | Tfuel | T_whole | xH2O_C_wet | ER | u_steam | H_bed | porosity | rho_solid
-- units | -- | MW | m2/s | -- | kg/kg wet | deg C | m | m | m | MW | deg C | m | m/s | % vol | % vol | % vol | % vol | % vol | % vol | % vol | % vol | kg/kgdaf | g/Nm3 cg | kg/kg daf | kg/kg daf | kg/kg daf | MJ/kg daf | % mass | % mass | % mass | deg C | deg C | deg C | deg C | kg/kg wet | -- | m/s | m | void fraction | kg/m3
base case | 0 | 10 | 0.02 | 0.7 | 0.3 | 300 | 2.6 | 1 | 0.35 | 70 | 850 | 0.03 | 1.2 | 27.2438 | 29.0877 | 23.775 | 13.2707 | 0.80276 | 4.779 | 0.26341 | 0.76095 | 0.56726 | 75 | 0.26229 | 0.70308 | 0.039113 | 20.5012 | 52.675 | 5.7375 | 37.625 | 800 | 200 | 40 | 500 | 0.55 | 1.2 | 1.2 | 0.55 | 0.525 | 2610
higher comb. Temp | 1 | 10 | 0.02 | 0.7 | 0.3 | 300 | 2.6 | 1 | 0.35 | 70 | 860 | 0.03 | 1.2 | 27.2438 | 29.0877 | 23.775 | 13.2707 | 0.80276 | 4.779 | 0.26341 | 0.76095 | 0.56726 | 75 | 0.26229 | 0.70308 | 0.039113 | 20.5012 | 52.675 | 5.7375 | 37.625 | 800 | 200 | 40 | 500 | 0.55 | 1.2 | 1.2 | 0.55 | 0.525 | 2610
lower comb. Temp | 2 | 10 | 0.02 | 0.7 | 0.3 | 300 | 2.6 | 1 | 0.35 | 70 | 840 | 0.03 | 1.2 | 27.2438 | 29.0877 | 23.775 | 13.2707 | 0.80276 | 4.779 | 0.26341 | 0.76095 | 0.56726 | 75 | 0.26229 | 0.70308 | 0.039113 | 20.5012 | 52.675 | 5.7375 | 37.625 | 800 | 200 | 40 | 500 | 0.55 | 1.2 | 1.2 | 0.55 | 0.525 | 2610
Thick wall | 3 | 10 | 0.02 | 0.7 | 0.3 | 300 | 2.6 | 1 | 0.35 | 70 | 850 | 0.15 | 1.2 | 27.2438 | 29.0877 | 23.775 | 13.2707 | 0.80276 | 4.779 | 0.26341 | 0.76095 | 0.56726 | 75 | 0.26229 | 0.70308 | 0.039113 | 20.5012 | 52.675 | 5.7375 | 37.625 | 800 | 200 | 40 | 500 | 0.55 | 1.2 | 1.2 | 0.55 | 0.525 | 2610
low load boiler | 4 | 10 | 0.02 | 0.7 | 0.3 | 300 | 2.6 | 1 | 0.35 | 30 | 850 | 0.03 | 1.2 | 27.2438 | 29.0877 | 23.775 | 13.2707 | 0.80276 | 4.779 | 0.26341 | 0.76095 | 0.56726 | 75 | 0.26229 | 0.70308 | 0.039113 | 20.5012 | 52.675 | 5.7375 | 37.625 | 800 | 200 | 40 | 500 | 0.55 | 1.2 | 1.2 | 0.55 | 0.525 | 2610
low velocity | 5 | 10 | 0.02 | 0.7 | 0.3 | 300 | 2.6 | 1 | 0.35 | 70 | 850 | 0.03 | 0.96 | 27.2438 | 29.0877 | 23.775 | 13.2707 | 0.80276 | 4.779 | 0.26341 | 0.76095 | 0.56726 | 75 | 0.26229 | 0.70308 | 0.039113 | 20.5012 | 52.675 | 5.7375 | 37.625 | 800 | 200 | 40 | 500 | 0.55 | 1.2 | 1.2 | 0.55 | 0.525 | 2610
higher gas yield | 6 | 10 | 0.02 | 0.7 | 0.3 | 300 | 2.6 | 1 | 0.35 | 70 | 850 | 0.03 | 1.2 | 27.2438 | 29.0877 | 23.775 | 13.2707 | 0.80276 | 4.779 | 0.26341 | 0.76095 |  | 75 | 0.26229 | 0.70308 | 0.039113 | 20.5012 | 52.675 | 5.7375 | 37.625 | 800 | 200 | 40 | 500 | 0.55 | 1.2 | 1.2 | 0.55 | 0.525 | 2610

## Sheet2
| index | m_fuel_c | qh2o_c | q_fuel_c | q_fm_c | Q_c | Qcomb | Qcorr | Xflue | m_fuel_g | q_h2o_g | q_fuel_g | q_steam_g | q_charconv | Q_g | load_kg | load_MW | SB | SFR | X_ch | X_steam | S_c | sink_c | S_g | sink_g | S_tot
0 | 0 | 3.1385 | 15.7684 | 4.4474 | 12.3161 | 32.5318 | 26.2615 | 10.2752 | 0.51756 | 1.1825 | 2.0234 | 1.5574 | 0.7793 | 0.0033895 | 4.005 | 3.1385 | 64.3421 | 0.56249 | 0.99106 | 0.080239 | -0.154 | 33.3145 | 20.2157 | 0.0033895 | 3.5808 | 12.7368
1 | 1 | 3.1385 | 15.8598 | 4.5102 | 12.4028 | 32.7728 | 26.1981 | 10.5796 | 0.51326 | 1.1825 | 2.0234 | 1.5574 | 0.7793 | 0.0033895 | 4.005 | 3.1385 | 64.3421 | 0.56249 | 0.99106 | 0.080239 | -0.154 | 33.5555 | 20.37 | 0.0033895 | 3.5808 | 12.8235
2 | 2 | 3.1385 | 15.6772 | 4.3845 | 12.2279 | 32.2897 | 26.3261 | 9.9686 | 0.52185 | 1.1825 | 2.0234 | 1.5574 | 0.7793 | 0.0033895 | 4.005 | 3.1385 | 64.3421 | 0.56249 | 0.99106 | 0.080239 | -0.154 | 33.0724 | 20.0617 | 0.0033895 | 3.5808 | 12.6487
3 | 3 | 3.1461 | 15.8067 | 4.4582 | 12.1309 | 32.3959 | 26.0768 | 10.4807 | 0.51249 | 1.1825 | 2.0234 | 1.5574 | 0.9486 | 0.0033895 | 4.1616 | 3.1461 | 64.4988 | 0.68468 | 1.1133 | 0.080239 | -0.12651 | 33.3479 | 20.2649 | 0.0033895 | 3.5808 | 12.7083
4 | 4 | 1.1873 | 5.9655 | 1.6825 | 12.1876 | 19.8357 | 30.3767 | -6.5361 | 0.41463 | 1.1825 | 2.0234 | 1.5574 | 0.7793 | 0.0033895 | 4.005 | 1.1873 | 24.3421 | 0.56249 | 0.99106 | 0.080239 | -0.154 | 20.6183 | 7.6481 | 0.0033895 | 3.5808 | 12.6083
5 | 5 | 3.1385 | 15.7684 | 4.4474 | 9.7379 | 29.9536 | 24.8247 | 9.1339 | 0.39695 | 1.1825 | 2.0234 | 1.5574 | 0.7793 | 0.0033895 | 4.005 | 3.1385 | 64.3421 | 0.56249 | 0.99106 | 0.080239 | -0.154 | 30.7363 | 20.2157 | 0.0033895 | 3.5808 | 10.1587
6 | 6 | 3.1385 | 15.7684 | 4.4474 | 12.3161 | 32.5318 | 26.2615 | 10.2752 | 0.51756 | 1.1825 | 2.0234 | 1.5574 | 0.7793 | 0.0033895 | 4.005 | 3.1385 | 64.3421 | 0.56249 | 0.99106 | 0.080239 | -0.154 | 33.3145 | 20.2157 | 0.0033895 | 3.5808 | 12.7368
| index | m_fuel_c | qh2o_c | q_fuel_c | q_fm_c | Q_c | Qcomb | Qcorr | Xflue | m_fuel_g | q_h2o_g | q_fuel_g | q_steam_g | q_charconv | Q_g | load_kg | load_MW | SB | SFR | X_ch | X_steam | S_c | sink_c | S_g | sink_g | S_tot
0 | 00000000 | 3.1523 | 15.8378 | 4.4669 | 12.5623 | 32.867 | 27.307 | 7.9157 | 0.50519 | 0.94599 | 0.94425 | 1.246 | 0.64026 | 0.0027116 | 2.3556 | 3.1523 | 64.6254 | 0.48138 | 0.73138 | 0.080239 | -0.17994 | 33.5099 | 20.3047 | 0.0027116 | 2.1902 | 12.725
1 | 00000001 | 3.007 | 15.1077 | 4.261 | 12.5782 | 31.947 | 26.7142 | 8.4746 | 0.52034 | 1.419 | 1.4164 | 1.8689 | 0.64026 | 0.0040673 | 3.2418 | 3.007 | 61.6464 | 0.32092 | 0.57092 | 0.080239 | -0.26991 | 32.5913 | 19.3687 | 0.0040673 | 3.2853 | 12.5307
2 | 00000010 | 3.1523 | 15.8378 | 4.4669 | 12.5623 | 32.867 | 27.307 | 7.9157 | 0.50519 | 0.94599 | 0.94425 | 1.246 | 0.64026 | 0.0027116 | 2.3556 | 3.1523 | 64.6254 | 0.48138 | 0.73138 | 0.080239 | -0.17994 | 33.5099 | 20.3047 | 0.0027116 | 2.1902 | 12.725
3 | 00000011 | 3.007 | 15.1077 | 4.261 | 12.5782 | 31.947 | 26.7142 | 8.4746 | 0.52034 | 1.419 | 1.4164 | 1.8689 | 0.64026 | 0.0040673 | 3.2418 | 3.007 | 61.6464 | 0.32092 | 0.57092 | 0.080239 | -0.26991 | 32.5913 | 19.3687 | 0.0040673 | 3.2853 | 12.5307
4 | 00000100 | 3.1722 | 15.9379 | 4.4952 | 12.5682 | 33.0012 | 27.112 | 8.6534 | 0.51001 | 0.94599 | 0.94425 | 1.246 | 0.64026 | 0.0027116 | 2.7642 | 3.1722 | 65.0339 | 0.48138 | 0.73138 | 0.080239 | -0.17994 | 33.6442 | 20.4331 | 0.0027116 | 2.1902 | 13.1394
5 | 00000101 | 3.0368 | 15.2579 | 4.3034 | 12.5876 | 32.1488 | 26.4047 | 9.5987 | 0.528 | 1.419 | 1.4164 | 1.8689 | 0.64026 | 0.0040673 | 3.8546 | 3.0368 | 62.2592 | 0.32092 | 0.57092 | 0.080239 | -0.26991 | 32.7932 | 19.5613 | 0.0040673 | 3.2853 | 13.1528
6 | 00000110 | 3.1722 | 15.9379 | 4.4952 | 12.5682 | 33.0012 | 27.112 | 8.6534 | 0.51001 | 0.94599 | 0.94425 | 1.246 | 0.64026 | 0.0027116 | 2.7642 | 3.1722 | 65.0339 | 0.48138 | 0.73138 | 0.080239 | -0.17994 | 33.6442 | 20.4331 | 0.0027116 | 2.1902 | 13.1394
7 | 00000111 | 3.0368 | 15.2579 | 4.3034 | 12.5876 | 32.1488 | 26.4047 | 9.5987 | 0.528 | 1.419 | 1.4164 | 1.8689 | 0.64026 | 0.0040673 | 3.8546 | 3.0368 | 62.2592 | 0.32092 | 0.57092 | 0.080239 | -0.26991 | 32.7932 | 19.5613 | 0.0040673 | 3.2853 | 13.1528
8 | 00001000 | 3.316 | 16.6605 | 4.699 | 12.6138 | 33.9733 | 25.6039 | 14.082 | 0.5473 | 0.94599 | 4.6163 | 1.246 | 0.64026 | 0.0027116 | 5.7126 | 3.316 | 67.9823 | 0.48138 | 1.7036 | 0.080239 | -0.17994 | 34.6162 | 21.3594 | 0.0027116 | 5.8623 | 12.4615
9 | 00001001 | 3.2526 | 16.3418 | 4.6091 | 12.662 | 33.6128 | 23.9443 | 17.9458 | 0.58887 | 1.419 | 6.9245 | 1.8689 | 0.64026 | 0.0040673 | 8.2773 | 3.2526 | 66.6819 | 0.32092 | 1.5431 | 0.080239 | -0.26991 | 34.2571 | 20.9508 | 0.0040673 | 8.7934 | 12.1417
10 | 00001010 | 3.316 | 16.6605 | 4.699 | 12.6138 | 33.9733 | 25.6039 | 14.082 | 0.5473 | 0.94599 | 4.6163 | 1.246 | 0.64026 | 0.0027116 | 5.7126 | 3.316 | 67.9823 | 0.48138 | 1.7036 | 0.080239 | -0.17994 | 34.6162 | 21.3594 | 0.0027116 | 5.8623 | 12.4615
11 | 00001011 | 3.2526 | 16.3418 | 4.6091 | 12.662 | 33.6128 | 23.9443 | 17.9458 | 0.58887 | 1.419 | 6.9245 | 1.8689 | 0.64026 | 0.0040673 | 8.2773 | 3.2526 | 66.6819 | 0.32092 | 1.5431 | 0.080239 | -0.26991 | 34.2571 | 20.9508 | 0.0040673 | 8.7934 | 12.1417
12 | 00001100 | 3.354 | 16.8513 | 4.7528 | 12.6268 | 34.2309 | 25.1759 | 15.5465 | 0.55789 | 0.94599 | 4.6163 | 1.246 | 0.64026 | 0.0027116 | 6.4915 | 3.354 | 68.7612 | 0.48138 | 1.7036 | 0.080239 | -0.17994 | 34.8739 | 21.6041 | 0.0027116 | 5.8623 | 13.2533
13 | 00001101 | 3.3096 | 16.6281 | 4.6898 | 12.6836 | 34.0015 | 23.2277 | 20.2194 | 0.6066 | 1.419 | 6.9245 | 1.8689 | 0.64026 | 0.0040673 | 9.4456 | 3.3096 | 67.8502 | 0.32092 | 1.5431 | 0.080239 | -0.26991 | 34.6459 | 21.3179 | 0.0040673 | 8.7934 | 13.3317
14 | 00001110 | 3.354 | 16.8513 | 4.7528 | 12.6268 | 34.2309 | 25.1759 | 15.5465 | 0.55789 | 0.94599 | 4.6163 | 1.246 | 0.64026 | 0.0027116 | 6.4915 | 3.354 | 68.7612 | 0.48138 | 1.7036 | 0.080239 | -0.17994 | 34.8739 | 21.6041 | 0.0027116 | 5.8623 | 13.2533
15 | 00001111 | 3.3096 | 16.6281 | 4.6898 | 12.6836 | 34.0015 | 23.2277 | 20.2194 | 0.6066 | 1.419 | 6.9245 | 1.8689 | 0.64026 | 0.0040673 | 9.4456 | 3.3096 | 67.8502 | 0.32092 | 1.5431 | 0.080239 | -0.26991 | 34.6459 | 21.3179 | 0.0040673 | 8.7934 | 13.3317
16 | 00010000 | 3.1411 | 15.7815 | 4.4511 | 12.559 | 32.7916 | 27.415 | 7.5027 | 0.50252 | 0.94599 | 0.94425 | 1.246 | 0.37348 | 0.0027116 | 2.1261 | 3.1411 | 64.3958 | 0.48138 | 0.73138 | 0.080239 | -0.17994 | 33.1678 | 20.2326 | 0.0027116 | 2.1902 | 12.4922
17 | 00010001 | 2.9958 | 15.0515 | 4.2452 | 12.5748 | 31.8714 | 26.8281 | 8.0556 | 0.51753 | 1.419 | 1.4164 | 1.8689 | 0.37348 | 0.0040673 | 3.0123 | 2.9958 | 61.4169 | 0.32092 | 0.57092 | 0.080239 | -0.26991 | 32.2489 | 19.2966 | 0.0040673 | 3.2853 | 12.2977
18 | 00010010 | 3.1411 | 15.7815 | 4.4511 | 12.559 | 32.7916 | 27.415 | 7.5027 | 0.50252 | 0.94599 | 0.94425 | 1.246 | 0.37348 | 0.0027116 | 2.1261 | 3.1411 | 64.3958 | 0.48138 | 0.73138 | 0.080239 | -0.17994 | 33.1678 | 20.2326 | 0.0027116 | 2.1902 | 12.4922
19 | 00010011 | 2.9958 | 15.0515 | 4.2452 | 12.5748 | 31.8714 | 26.8281 | 8.0556 | 0.51753 | 1.419 | 1.4164 | 1.8689 | 0.37348 | 0.0040673 | 3.0123 | 2.9958 | 61.4169 | 0.32092 | 0.57092 | 0.080239 | -0.26991 | 32.2489 | 19.2966 | 0.0040673 | 3.2853 | 12.2977
20 | 00010100 | 3.161 | 15.8816 | 4.4793 | 12.5648 | 32.9258 | 27.222 | 8.2384 | 0.50729 | 0.94599 | 0.94425 | 1.246 | 0.37348 | 0.0027116 | 2.5346 | 3.161 | 64.8044 | 0.48138 | 0.73138 | 0.080239 | -0.17994 | 33.302 | 20.3609 | 0.0027116 | 2.1902 | 12.9066
21 | 00010101 | 3.0257 | 15.2016 | 4.2875 | 12.584 | 32.0732 | 26.5215 | 9.1767 | 0.52511 | 1.419 | 1.4164 | 1.8689 | 0.37348 | 0.0040673 | 3.6251 | 3.0257 | 62.0297 | 0.32092 | 0.57092 | 0.080239 | -0.26991 | 32.4507 | 19.4891 | 0.0040673 | 3.2853 | 12.9197
22 | 00010110 | 3.161 | 15.8816 | 4.4793 | 12.5648 | 32.9258 | 27.222 | 8.2384 | 0.50729 | 0.94599 | 0.94425 | 1.246 | 0.37348 | 0.0027116 | 2.5346 | 3.161 | 64.8044 | 0.48138 | 0.73138 | 0.080239 | -0.17994 | 33.302 | 20.3609 | 0.0027116 | 2.1902 | 12.9066
23 | 00010111 | 3.0257 | 15.2016 | 4.2875 | 12.584 | 32.0732 | 26.5215 | 9.1767 | 0.52511 | 1.419 | 1.4164 | 1.8689 | 0.37348 | 0.0040673 | 3.6251 | 3.0257 | 62.0297 | 0.32092 | 0.57092 | 0.080239 | -0.26991 | 32.4507 | 19.4891 | 0.0040673 | 3.2853 | 12.9197
24 | 00011000 | 3.3048 | 16.6042 | 4.6831 | 12.6101 | 33.8974 | 25.7277 | 13.6528 | 0.54424 | 0.94599 | 4.6163 | 1.246 | 0.37348 | 0.0027116 | 5.4831 | 3.3048 | 67.7528 | 0.48138 | 1.7036 | 0.080239 | -0.17994 | 34.2736 | 21.2873 | 0.0027116 | 5.8623 | 12.2282
25 | 00011001 | 3.2414 | 16.2855 | 4.5932 | 12.6578 | 33.5365 | 24.0818 | 17.5024 | 0.58547 | 1.419 | 6.9245 | 1.8689 | 0.37348 | 0.0040673 | 8.0477 | 3.2414 | 66.4523 | 0.32092 | 1.5431 | 0.080239 | -0.26991 | 33.9141 | 20.8787 | 0.0040673 | 8.7934 | 11.9081
26 | 00011010 | 3.3048 | 16.6042 | 4.6831 | 12.6101 | 33.8974 | 25.7277 | 13.6528 | 0.54424 | 0.94599 | 4.6163 | 1.246 | 0.37348 | 0.0027116 | 5.4831 | 3.3048 | 67.7528 | 0.48138 | 1.7036 | 0.080239 | -0.17994 | 34.2736 | 21.2873 | 0.0027116 | 5.8623 | 12.2282
27 | 00011011 | 3.2414 | 16.2855 | 4.5932 | 12.6578 | 33.5365 | 24.0818 | 17.5024 | 0.58547 | 1.419 | 6.9245 | 1.8689 | 0.37348 | 0.0040673 | 8.0477 | 3.2414 | 66.4523 | 0.32092 | 1.5431 | 0.080239 | -0.26991 | 33.9141 | 20.8787 | 0.0040673 | 8.7934 | 11.9081
28 | 00011100 | 3.3428 | 16.7951 | 4.7369 | 12.6229 | 34.155 | 25.3033 | 15.1136 | 0.55474 | 0.94599 | 4.6163 | 1.246 | 0.37348 | 0.0027116 | 6.2619 | 3.3428 | 68.5317 | 0.48138 | 1.7036 | 0.080239 | -0.17994 | 34.5312 | 21.532 | 0.0027116 | 5.8623 | 13.0199
29 | 00011101 | 3.2984 | 16.5718 | 4.674 | 12.6793 | 33.9251 | 23.3707 | 19.7704 | 0.60306 | 1.419 | 6.9245 | 1.8689 | 0.37348 | 0.0040673 | 9.216 | 3.2984 | 67.6206 | 0.32092 | 1.5431 | 0.080239 | -0.26991 | 34.3026 | 21.2458 | 0.0040673 | 8.7934 | 13.0978
30 | 00011110 | 3.3428 | 16.7951 | 4.7369 | 12.6229 | 34.155 | 25.3033 | 15.1136 | 0.55474 | 0.94599 | 4.6163 | 1.246 | 0.37348 | 0.0027116 | 6.2619 | 3.3428 | 68.5317 | 0.48138 | 1.7036 | 0.080239 | -0.17994 | 34.5312 | 21.532 | 0.0027116 | 5.8623 | 13.0199
31 | 00011111 | 3.2984 | 16.5718 | 4.674 | 12.6793 | 33.9251 | 23.3707 | 19.7704 | 0.60306 | 1.419 | 6.9245 | 1.8689 | 0.37348 | 0.0040673 | 9.216 | 3.2984 | 67.6206 | 0.32092 | 1.5431 | 0.080239 | -0.26991 | 34.3026 | 21.2458 | 0.0040673 | 8.7934 | 13.0978
32 | 00100000 | 3.1623 | 15.8884 | 4.4812 | 12.356 | 32.7255 | 27.0925 | 8.1951 | 0.49966 | 0.94599 | 0.94425 | 1.246 | 0.8669 | 0.0027116 | 2.5621 | 3.1623 | 64.8318 | 0.65178 | 0.90178 | 0.080239 | -0.1329 | 33.5952 | 20.3696 | 0.0027116 | 2.1902 | 12.7252
33 | 00100001 | 3.017 | 15.1583 | 4.2753 | 12.3722 | 31.8058 | 26.4938 | 8.7602 | 0.5152 | 1.419 | 1.4164 | 1.8689 | 0.8669 | 0.0040673 | 3.4483 | 3.017 | 61.8529 | 0.43452 | 0.68452 | 0.080239 | -0.19935 | 32.6767 | 19.4336 | 0.0040673 | 3.2853 | 12.5311
34 | 00100010 | 3.1623 | 15.8884 | 4.4812 | 12.356 | 32.7255 | 27.0925 | 8.1951 | 0.49966 | 0.94599 | 0.94425 | 1.246 | 0.8669 | 0.0027116 | 2.5621 | 3.1623 | 64.8318 | 0.65178 | 0.90178 | 0.080239 | -0.1329 | 33.5952 | 20.3696 | 0.0027116 | 2.1902 | 12.7252
35 | 00100011 | 3.017 | 15.1583 | 4.2753 | 12.3722 | 31.8058 | 26.4938 | 8.7602 | 0.5152 | 1.419 | 1.4164 | 1.8689 | 0.8669 | 0.0040673 | 3.4483 | 3.017 | 61.8529 | 0.43452 | 0.68452 | 0.080239 | -0.19935 | 32.6767 | 19.4336 | 0.0040673 | 3.2853 | 12.5311
36 | 00100100 | 3.1823 | 15.9885 | 4.5094 | 12.3619 | 32.8599 | 26.8959 | 8.9346 | 0.5046 | 0.94599 | 0.94425 | 1.246 | 0.8669 | 0.0027116 | 2.9706 | 3.1823 | 65.2404 | 0.65178 | 0.90178 | 0.080239 | -0.1329 | 33.7295 | 20.4979 | 0.0027116 | 2.1902 | 13.1396
37 | 00100101 | 3.0469 | 15.3085 | 4.3177 | 12.3816 | 32.0077 | 26.1819 | 9.8869 | 0.52304 | 1.419 | 1.4164 | 1.8689 | 0.8669 | 0.0040673 | 4.0611 | 3.0469 | 62.4657 | 0.43452 | 0.68452 | 0.080239 | -0.19935 | 32.8787 | 19.6261 | 0.0040673 | 3.2853 | 13.1533
38 | 00100110 | 3.1823 | 15.9885 | 4.5094 | 12.3619 | 32.8599 | 26.8959 | 8.9346 | 0.5046 | 0.94599 | 0.94425 | 1.246 | 0.8669 | 0.0027116 | 2.9706 | 3.1823 | 65.2404 | 0.65178 | 0.90178 | 0.080239 | -0.1329 | 33.7295 | 20.4979 | 0.0027116 | 2.1902 | 13.1396
39 | 00100111 | 3.0469 | 15.3085 | 4.3177 | 12.3816 | 32.0077 | 26.1819 | 9.8869 | 0.52304 | 1.419 | 1.4164 | 1.8689 | 0.8669 | 0.0040673 | 4.0611 | 3.0469 | 62.4657 | 0.43452 | 0.68452 | 0.080239 | -0.19935 | 32.8787 | 19.6261 | 0.0040673 | 3.2853 | 13.1533
40 | 00101000 | 3.3261 | 16.7111 | 4.7132 | 12.408 | 33.8323 | 25.3754 | 14.376 | 0.54281 | 0.94599 | 4.6163 | 1.246 | 0.8669 | 0.0027116 | 5.9191 | 3.3261 | 68.1888 | 0.65178 | 1.874 | 0.080239 | -0.1329 | 34.7019 | 21.4243 | 0.0027116 | 5.8623 | 12.4621
41 | 00101001 | 3.2626 | 16.3924 | 4.6234 | 12.4565 | 33.4722 | 23.7029 | 18.2531 | 0.58536 | 1.419 | 6.9245 | 1.8689 | 0.8669 | 0.0040673 | 8.4838 | 3.2626 | 66.8883 | 0.43452 | 1.6567 | 0.080239 | -0.19935 | 34.3432 | 21.0157 | 0.0040673 | 8.7934 | 12.1428
42 | 00101010 | 3.3261 | 16.7111 | 4.7132 | 12.408 | 33.8323 | 25.3754 | 14.376 | 0.54281 | 0.94599 | 4.6163 | 1.246 | 0.8669 | 0.0027116 | 5.9191 | 3.3261 | 68.1888 | 0.65178 | 1.874 | 0.080239 | -0.1329 | 34.7019 | 21.4243 | 0.0027116 | 5.8623 | 12.4621
43 | 00101011 | 3.2626 | 16.3924 | 4.6234 | 12.4565 | 33.4722 | 23.7029 | 18.2531 | 0.58536 | 1.419 | 6.9245 | 1.8689 | 0.8669 | 0.0040673 | 8.4838 | 3.2626 | 66.8883 | 0.43452 | 1.6567 | 0.080239 | -0.19935 | 34.3432 | 21.0157 | 0.0040673 | 8.7934 | 12.1428
44 | 00101100 | 3.3641 | 16.9019 | 4.7671 | 12.421 | 34.09 | 24.9441 | 15.8439 | 0.55365 | 0.94599 | 4.6163 | 1.246 | 0.8669 | 0.0027116 | 6.6979 | 3.3641 | 68.9677 | 0.65178 | 1.874 | 0.080239 | -0.1329 | 34.9596 | 21.669 | 0.0027116 | 5.8623 | 13.254
45 | 00101101 | 3.3196 | 16.6787 | 4.7041 | 12.4783 | 33.8611 | 22.9814 | 20.5318 | 0.6035 | 1.419 | 6.9245 | 1.8689 | 0.8669 | 0.0040673 | 9.652 | 3.3196 | 68.0566 | 0.43452 | 1.6567 | 0.080239 | -0.19935 | 34.7321 | 21.3828 | 0.0040673 | 8.7934 | 13.3329
46 | 00101110 | 3.3641 | 16.9019 | 4.7671 | 12.421 | 34.09 | 24.9441 | 15.8439 | 0.55365 | 0.94599 | 4.6163 | 1.246 | 0.8669 | 0.0027116 | 6.6979 | 3.3641 | 68.9677 | 0.65178 | 1.874 | 0.080239 | -0.1329 | 34.9596 | 21.669 | 0.0027116 | 5.8623 | 13.254
47 | 00101111 | 3.3196 | 16.6787 | 4.7041 | 12.4783 | 33.8611 | 22.9814 | 20.5318 | 0.6035 | 1.419 | 6.9245 | 1.8689 | 0.8669 | 0.0040673 | 9.652 | 3.3196 | 68.0566 | 0.43452 | 1.6567 | 0.080239 | -0.19935 | 34.7321 | 21.3828 | 0.0040673 | 8.7934 | 13.3329
48 | 00110000 | 3.1472 | 15.8122 | 4.4597 | 12.3515 | 32.6234 | 27.2399 | 7.6349 | 0.49596 | 0.94599 | 0.94425 | 1.246 | 0.50569 | 0.0027116 | 2.2513 | 3.1472 | 64.5211 | 0.65178 | 0.90178 | 0.080239 | -0.1329 | 33.1318 | 20.2719 | 0.0027116 | 2.1902 | 12.4099
49 | 00110001 | 3.0019 | 15.0821 | 4.2538 | 12.3675 | 31.7034 | 26.6491 | 8.1918 | 0.51129 | 1.419 | 1.4164 | 1.8689 | 0.50569 | 0.0040673 | 3.1375 | 3.0019 | 61.5421 | 0.43452 | 0.68452 | 0.080239 | -0.19935 | 32.2132 | 19.336 | 0.0040673 | 3.2853 | 12.2156
50 | 00110010 | 3.1472 | 15.8122 | 4.4597 | 12.3515 | 32.6234 | 27.2399 | 7.6349 | 0.49596 | 0.94599 | 0.94425 | 1.246 | 0.50569 | 0.0027116 | 2.2513 | 3.1472 | 64.5211 | 0.65178 | 0.90178 | 0.080239 | -0.1329 | 33.1318 | 20.2719 | 0.0027116 | 2.1902 | 12.4099
51 | 00110011 | 3.0019 | 15.0821 | 4.2538 | 12.3675 | 31.7034 | 26.6491 | 8.1918 | 0.51129 | 1.419 | 1.4164 | 1.8689 | 0.50569 | 0.0040673 | 3.1375 | 3.0019 | 61.5421 | 0.43452 | 0.68452 | 0.080239 | -0.19935 | 32.2132 | 19.336 | 0.0040673 | 3.2853 | 12.2156
52 | 00110100 | 3.1671 | 15.9123 | 4.488 | 12.3574 | 32.7577 | 27.0458 | 8.3717 | 0.50084 | 0.94599 | 0.94425 | 1.246 | 0.50569 | 0.0027116 | 2.6598 | 3.1671 | 64.9296 | 0.65178 | 0.90178 | 0.080239 | -0.1329 | 33.2661 | 20.4003 | 0.0027116 | 2.1902 | 12.8243
53 | 00110101 | 3.0318 | 15.2323 | 4.2962 | 12.3768 | 31.9053 | 26.341 | 9.3145 | 0.51904 | 1.419 | 1.4164 | 1.8689 | 0.50569 | 0.0040673 | 3.7503 | 3.0318 | 62.1549 | 0.43452 | 0.68452 | 0.080239 | -0.19935 | 32.415 | 19.5285 | 0.0040673 | 3.2853 | 12.8377
54 | 00110110 | 3.1671 | 15.9123 | 4.488 | 12.3574 | 32.7577 | 27.0458 | 8.3717 | 0.50084 | 0.94599 | 0.94425 | 1.246 | 0.50569 | 0.0027116 | 2.6598 | 3.1671 | 64.9296 | 0.65178 | 0.90178 | 0.080239 | -0.1329 | 33.2661 | 20.4003 | 0.0027116 | 2.1902 | 12.8243
55 | 00110111 | 3.0318 | 15.2323 | 4.2962 | 12.3768 | 31.9053 | 26.341 | 9.3145 | 0.51904 | 1.419 | 1.4164 | 1.8689 | 0.50569 | 0.0040673 | 3.7503 | 3.0318 | 62.1549 | 0.43452 | 0.68452 | 0.080239 | -0.19935 | 32.415 | 19.5285 | 0.0040673 | 3.2853 | 12.8377
56 | 00111000 | 3.3109 | 16.6349 | 4.6918 | 12.4029 | 33.7295 | 25.544 | 13.7938 | 0.53857 | 0.94599 | 4.6163 | 1.246 | 0.50569 | 0.0027116 | 5.6083 | 3.3109 | 67.878 | 0.65178 | 1.874 | 0.080239 | -0.1329 | 34.2379 | 21.3267 | 0.0027116 | 5.8623 | 12.1462
57 | 00111001 | 3.2475 | 16.3162 | 4.6019 | 12.4509 | 33.3689 | 23.8901 | 17.6518 | 0.58065 | 1.419 | 6.9245 | 1.8689 | 0.50569 | 0.0040673 | 8.173 | 3.2475 | 66.5776 | 0.43452 | 1.6567 | 0.080239 | -0.19935 | 33.8787 | 20.9181 | 0.0040673 | 8.7934 | 11.8263
58 | 00111010 | 3.3109 | 16.6349 | 4.6918 | 12.4029 | 33.7295 | 25.544 | 13.7938 | 0.53857 | 0.94599 | 4.6163 | 1.246 | 0.50569 | 0.0027116 | 5.6083 | 3.3109 | 67.878 | 0.65178 | 1.874 | 0.080239 | -0.1329 | 34.2379 | 21.3267 | 0.0027116 | 5.8623 | 12.1462
59 | 00111011 | 3.2475 | 16.3162 | 4.6019 | 12.4509 | 33.3689 | 23.8901 | 17.6518 | 0.58065 | 1.419 | 6.9245 | 1.8689 | 0.50569 | 0.0040673 | 8.173 | 3.2475 | 66.5776 | 0.43452 | 1.6567 | 0.080239 | -0.19935 | 33.8787 | 20.9181 | 0.0040673 | 8.7934 | 11.8263
60 | 00111100 | 3.3489 | 16.8258 | 4.7456 | 12.4158 | 33.9871 | 25.1177 | 15.2566 | 0.54929 | 0.94599 | 4.6163 | 1.246 | 0.50569 | 0.0027116 | 6.3872 | 3.3489 | 68.6569 | 0.65178 | 1.874 | 0.080239 | -0.1329 | 34.4955 | 21.5714 | 0.0027116 | 5.8623 | 12.9379
61 | 00111101 | 3.3045 | 16.6025 | 4.6826 | 12.4725 | 33.7576 | 23.176 | 19.9228 | 0.59861 | 1.419 | 6.9245 | 1.8689 | 0.50569 | 0.0040673 | 9.3413 | 3.3045 | 67.7459 | 0.43452 | 1.6567 | 0.080239 | -0.19935 | 34.2673 | 21.2851 | 0.0040673 | 8.7934 | 13.0162
62 | 00111110 | 3.3489 | 16.8258 | 4.7456 | 12.4158 | 33.9871 | 25.1177 | 15.2566 | 0.54929 | 0.94599 | 4.6163 | 1.246 | 0.50569 | 0.0027116 | 6.3872 | 3.3489 | 68.6569 | 0.65178 | 1.874 | 0.080239 | -0.1329 | 34.4955 | 21.5714 | 0.0027116 | 5.8623 | 12.9379
63 | 00111111 | 3.3045 | 16.6025 | 4.6826 | 12.4725 | 33.7576 | 23.176 | 19.9228 | 0.59861 | 1.419 | 6.9245 | 1.8689 | 0.50569 | 0.0040673 | 9.3413 | 3.3045 | 67.7459 | 0.43452 | 1.6567 | 0.080239 | -0.19935 | 34.2673 | 21.2851 | 0.0040673 | 8.7934 | 13.0162
64 | 01000000 | 3.166 | 15.9067 | 4.4864 | 12.2814 | 32.6744 | 27.0148 | 8.2964 | 0.49763 | 0.94599 | 0.94425 | 1.246 | 0.94881 | 0.0027116 | 2.6367 | 3.166 | 64.9065 | 0.71337 | 0.96337 | 0.080239 | -0.12142 | 33.626 | 20.393 | 0.0027116 | 2.1902 | 12.7252
65 | 01000001 | 3.0207 | 15.1766 | 4.2805 | 12.2977 | 31.7547 | 26.414 | 8.8637 | 0.5133 | 1.419 | 1.4164 | 1.8689 | 0.94881 | 0.0040673 | 3.5229 | 3.0207 | 61.9275 | 0.47558 | 0.72558 | 0.080239 | -0.18214 | 32.7076 | 19.4571 | 0.0040673 | 3.2853 | 12.5312
66 | 01000010 | 3.166 | 15.9067 | 4.4864 | 12.2814 | 32.6744 | 27.0148 | 8.2964 | 0.49763 | 0.94599 | 0.94425 | 1.246 | 0.94881 | 0.0027116 | 2.6367 | 3.166 | 64.9065 | 0.71337 | 0.96337 | 0.080239 | -0.12142 | 33.626 | 20.393 | 0.0027116 | 2.1902 | 12.7252
67 | 01000011 | 3.0207 | 15.1766 | 4.2805 | 12.2977 | 31.7547 | 26.414 | 8.8637 | 0.5133 | 1.419 | 1.4164 | 1.8689 | 0.94881 | 0.0040673 | 3.5229 | 3.0207 | 61.9275 | 0.47558 | 0.72558 | 0.080239 | -0.18214 | 32.7076 | 19.4571 | 0.0040673 | 3.2853 | 12.5312
68 | 01000100 | 3.1859 | 16.0068 | 4.5146 | 12.2874 | 32.8088 | 26.8175 | 9.0365 | 0.50261 | 0.94599 | 0.94425 | 1.246 | 0.94881 | 0.0027116 | 3.0453 | 3.1859 | 65.315 | 0.71337 | 0.96337 | 0.080239 | -0.12142 | 33.7603 | 20.5214 | 0.0027116 | 2.1902 | 13.1397
69 | 01000101 | 3.0506 | 15.3268 | 4.3228 | 12.3071 | 31.9567 | 26.1011 | 9.9913 | 0.52121 | 1.419 | 1.4164 | 1.8689 | 0.94881 | 0.0040673 | 4.1357 | 3.0506 | 62.5403 | 0.47558 | 0.72558 | 0.080239 | -0.18214 | 32.9096 | 19.6496 | 0.0040673 | 3.2853 | 13.1535
70 | 01000110 | 3.1859 | 16.0068 | 4.5146 | 12.2874 | 32.8088 | 26.8175 | 9.0365 | 0.50261 | 0.94599 | 0.94425 | 1.246 | 0.94881 | 0.0027116 | 3.0453 | 3.1859 | 65.315 | 0.71337 | 0.96337 | 0.080239 | -0.12142 | 33.7603 | 20.5214 | 0.0027116 | 2.1902 | 13.1397
71 | 01000111 | 3.0506 | 15.3268 | 4.3228 | 12.3071 | 31.9567 | 26.1011 | 9.9913 | 0.52121 | 1.419 | 1.4164 | 1.8689 | 0.94881 | 0.0040673 | 4.1357 | 3.0506 | 62.5403 | 0.47558 | 0.72558 | 0.080239 | -0.18214 | 32.9096 | 19.6496 | 0.0040673 | 3.2853 | 13.1535
72 | 01001000 | 3.3297 | 16.7293 | 4.7184 | 12.3336 | 33.7813 | 25.2926 | 14.4824 | 0.54116 | 0.94599 | 4.6163 | 1.246 | 0.94881 | 0.0027116 | 5.9937 | 3.3297 | 68.2634 | 0.71337 | 1.9356 | 0.080239 | -0.12142 | 34.7328 | 21.4477 | 0.0027116 | 5.8623 | 12.4623
73 | 01001001 | 3.2663 | 16.4106 | 4.6285 | 12.3823 | 33.4214 | 23.6154 | 18.3644 | 0.58407 | 1.419 | 6.9245 | 1.8689 | 0.94881 | 0.0040673 | 8.5584 | 3.2663 | 66.963 | 0.47558 | 1.6978 | 0.080239 | -0.18214 | 34.3743 | 21.0392 | 0.0040673 | 8.7934 | 12.1432
74 | 01001010 | 3.3297 | 16.7293 | 4.7184 | 12.3336 | 33.7813 | 25.2926 | 14.4824 | 0.54116 | 0.94599 | 4.6163 | 1.246 | 0.94881 | 0.0027116 | 5.9937 | 3.3297 | 68.2634 | 0.71337 | 1.9356 | 0.080239 | -0.12142 | 34.7328 | 21.4477 | 0.0027116 | 5.8623 | 12.4623
75 | 01001011 | 3.2663 | 16.4106 | 4.6285 | 12.3823 | 33.4214 | 23.6154 | 18.3644 | 0.58407 | 1.419 | 6.9245 | 1.8689 | 0.94881 | 0.0040673 | 8.5584 | 3.2663 | 66.963 | 0.47558 | 1.6978 | 0.080239 | -0.18214 | 34.3743 | 21.0392 | 0.0040673 | 8.7934 | 12.1432
76 | 01001100 | 3.3677 | 16.9202 | 4.7722 | 12.3467 | 34.0391 | 24.8601 | 15.9516 | 0.55209 | 0.94599 | 4.6163 | 1.246 | 0.94881 | 0.0027116 | 6.7726 | 3.3677 | 69.0423 | 0.71337 | 1.9356 | 0.080239 | -0.12142 | 34.9906 | 21.6925 | 0.0027116 | 5.8623 | 13.2542
77 | 01001101 | 3.3233 | 16.697 | 4.7093 | 12.4041 | 33.8104 | 22.8921 | 20.6449 | 0.60236 | 1.419 | 6.9245 | 1.8689 | 0.94881 | 0.0040673 | 9.7267 | 3.3233 | 68.1313 | 0.47558 | 1.6978 | 0.080239 | -0.18214 | 34.7632 | 21.4062 | 0.0040673 | 8.7934 | 13.3333
78 | 01001110 | 3.3677 | 16.9202 | 4.7722 | 12.3467 | 34.0391 | 24.8601 | 15.9516 | 0.55209 | 0.94599 | 4.6163 | 1.246 | 0.94881 | 0.0027116 | 6.7726 | 3.3677 | 69.0423 | 0.71337 | 1.9356 | 0.080239 | -0.12142 | 34.9906 | 21.6925 | 0.0027116 | 5.8623 | 13.2542
79 | 01001111 | 3.3233 | 16.697 | 4.7093 | 12.4041 | 33.8104 | 22.8921 | 20.6449 | 0.60236 | 1.419 | 6.9245 | 1.8689 | 0.94881 | 0.0040673 | 9.7267 | 3.3233 | 68.1313 | 0.47558 | 1.6978 | 0.080239 | -0.18214 | 34.7632 | 21.4062 | 0.0040673 | 8.7934 | 13.3333
80 | 01010000 | 3.1494 | 15.8233 | 4.4629 | 12.2765 | 32.5627 | 27.1765 | 7.6828 | 0.49354 | 0.94599 | 0.94425 | 1.246 | 0.55347 | 0.0027116 | 2.2966 | 3.1494 | 64.5663 | 0.71337 | 0.96337 | 0.080239 | -0.12142 | 33.1188 | 20.2861 | 0.0027116 | 2.1902 | 12.3802
81 | 01010001 | 3.0041 | 15.0932 | 4.2569 | 12.2925 | 31.6427 | 26.5844 | 8.2411 | 0.50899 | 1.419 | 1.4164 | 1.8689 | 0.55347 | 0.0040673 | 3.1828 | 3.0041 | 61.5874 | 0.47558 | 0.72558 | 0.080239 | -0.18214 | 32.2002 | 19.3502 | 0.0040673 | 3.2853 | 12.1859
82 | 01010010 | 3.1494 | 15.8233 | 4.4629 | 12.2765 | 32.5627 | 27.1765 | 7.6828 | 0.49354 | 0.94599 | 0.94425 | 1.246 | 0.55347 | 0.0027116 | 2.2966 | 3.1494 | 64.5663 | 0.71337 | 0.96337 | 0.080239 | -0.12142 | 33.1188 | 20.2861 | 0.0027116 | 2.1902 | 12.3802
83 | 01010011 | 3.0041 | 15.0932 | 4.2569 | 12.2925 | 31.6427 | 26.5844 | 8.2411 | 0.50899 | 1.419 | 1.4164 | 1.8689 | 0.55347 | 0.0040673 | 3.1828 | 3.0041 | 61.5874 | 0.47558 | 0.72558 | 0.080239 | -0.18214 | 32.2002 | 19.3502 | 0.0040673 | 3.2853 | 12.1859
84 | 01010100 | 3.1693 | 15.9234 | 4.4911 | 12.2824 | 32.6969 | 26.982 | 8.42 | 0.49845 | 0.94599 | 0.94425 | 1.246 | 0.55347 | 0.0027116 | 2.7051 | 3.1693 | 64.9748 | 0.71337 | 0.96337 | 0.080239 | -0.12142 | 33.2531 | 20.4145 | 0.0027116 | 2.1902 | 12.7946
85 | 01010101 | 3.034 | 15.2434 | 4.2993 | 12.3019 | 31.8446 | 26.2757 | 9.3644 | 0.5168 | 1.419 | 1.4164 | 1.8689 | 0.55347 | 0.0040673 | 3.7955 | 3.034 | 62.2001 | 0.47558 | 0.72558 | 0.080239 | -0.18214 | 32.4021 | 19.5427 | 0.0040673 | 3.2853 | 12.808
86 | 01010110 | 3.1693 | 15.9234 | 4.4911 | 12.2824 | 32.6969 | 26.982 | 8.42 | 0.49845 | 0.94599 | 0.94425 | 1.246 | 0.55347 | 0.0027116 | 2.7051 | 3.1693 | 64.9748 | 0.71337 | 0.96337 | 0.080239 | -0.12142 | 33.2531 | 20.4145 | 0.0027116 | 2.1902 | 12.7946
87 | 01010111 | 3.034 | 15.2434 | 4.2993 | 12.3019 | 31.8446 | 26.2757 | 9.3644 | 0.5168 | 1.419 | 1.4164 | 1.8689 | 0.55347 | 0.0040673 | 3.7955 | 3.034 | 62.2001 | 0.47558 | 0.72558 | 0.080239 | -0.18214 | 32.4021 | 19.5427 | 0.0040673 | 3.2853 | 12.808
88 | 01011000 | 3.3131 | 16.646 | 4.6949 | 12.328 | 33.6688 | 25.4776 | 13.8448 | 0.53648 | 0.94599 | 4.6163 | 1.246 | 0.55347 | 0.0027116 | 5.6536 | 3.3131 | 67.9233 | 0.71337 | 1.9356 | 0.080239 | -0.12142 | 34.225 | 21.3409 | 0.0027116 | 5.8623 | 12.1165
89 | 01011001 | 3.2497 | 16.3273 | 4.605 | 12.3761 | 33.3083 | 23.8208 | 17.7058 | 0.57888 | 1.419 | 6.9245 | 1.8689 | 0.55347 | 0.0040673 | 8.2182 | 3.2497 | 66.6228 | 0.47558 | 1.6978 | 0.080239 | -0.18214 | 33.8659 | 20.9323 | 0.0040673 | 8.7934 | 11.7968
90 | 01011010 | 3.3131 | 16.646 | 4.6949 | 12.328 | 33.6688 | 25.4776 | 13.8448 | 0.53648 | 0.94599 | 4.6163 | 1.246 | 0.55347 | 0.0027116 | 5.6536 | 3.3131 | 67.9233 | 0.71337 | 1.9356 | 0.080239 | -0.12142 | 34.225 | 21.3409 | 0.0027116 | 5.8623 | 12.1165
91 | 01011011 | 3.2497 | 16.3273 | 4.605 | 12.3761 | 33.3083 | 23.8208 | 17.7058 | 0.57888 | 1.419 | 6.9245 | 1.8689 | 0.55347 | 0.0040673 | 8.2182 | 3.2497 | 66.6228 | 0.47558 | 1.6978 | 0.080239 | -0.18214 | 33.8659 | 20.9323 | 0.0040673 | 8.7934 | 11.7968
92 | 01011100 | 3.3511 | 16.8369 | 4.7487 | 12.3409 | 33.9265 | 25.0505 | 15.3084 | 0.54728 | 0.94599 | 4.6163 | 1.246 | 0.55347 | 0.0027116 | 6.4324 | 3.3511 | 68.7021 | 0.71337 | 1.9356 | 0.080239 | -0.12142 | 34.4827 | 21.5856 | 0.0027116 | 5.8623 | 12.9083
93 | 01011101 | 3.3067 | 16.6136 | 4.6858 | 12.3977 | 33.697 | 23.1056 | 19.978 | 0.59696 | 1.419 | 6.9245 | 1.8689 | 0.55347 | 0.0040673 | 9.3865 | 3.3067 | 67.7911 | 0.47558 | 1.6978 | 0.080239 | -0.18214 | 34.2546 | 21.2993 | 0.0040673 | 8.7934 | 12.9867
94 | 01011110 | 3.3511 | 16.8369 | 4.7487 | 12.3409 | 33.9265 | 25.0505 | 15.3084 | 0.54728 | 0.94599 | 4.6163 | 1.246 | 0.55347 | 0.0027116 | 6.4324 | 3.3511 | 68.7021 | 0.71337 | 1.9356 | 0.080239 | -0.12142 | 34.4827 | 21.5856 | 0.0027116 | 5.8623 | 12.9083
95 | 01011111 | 3.3067 | 16.6136 | 4.6858 | 12.3977 | 33.697 | 23.1056 | 19.978 | 0.59696 | 1.419 | 6.9245 | 1.8689 | 0.55347 | 0.0040673 | 9.3865 | 3.3067 | 67.7911 | 0.47558 | 1.6978 | 0.080239 | -0.18214 | 34.2546 | 21.2993 | 0.0040673 | 8.7934 | 12.9867
96 | 01100000 | 3.1809 | 15.9816 | 4.5075 | 11.9758 | 32.4649 | 26.695 | 8.7127 | 0.48905 | 0.94599 | 0.94425 | 1.246 | 1.2847 | 0.0027116 | 2.9427 | 3.1809 | 65.2124 | 0.96589 | 1.2159 | 0.080239 | -0.089679 | 33.7523 | 20.4892 | 0.0027116 | 2.1902 | 12.7255
97 | 01100001 | 3.0356 | 15.2516 | 4.3016 | 11.9924 | 31.5455 | 26.0854 | 9.289 | 0.50532 | 1.419 | 1.4164 | 1.8689 | 1.2847 | 0.0040673 | 3.8289 | 3.0356 | 62.2335 | 0.64393 | 0.89393 | 0.080239 | -0.13452 | 32.8343 | 19.5532 | 0.0040673 | 3.2853 | 12.5319
98 | 01100010 | 3.1809 | 15.9816 | 4.5075 | 11.9758 | 32.4649 | 26.695 | 8.7127 | 0.48905 | 0.94599 | 0.94425 | 1.246 | 1.2847 | 0.0027116 | 2.9427 | 3.1809 | 65.2124 | 0.96589 | 1.2159 | 0.080239 | -0.089679 | 33.7523 | 20.4892 | 0.0027116 | 2.1902 | 12.7255
99 | 01100011 | 3.0356 | 15.2516 | 4.3016 | 11.9924 | 31.5455 | 26.0854 | 9.289 | 0.50532 | 1.419 | 1.4164 | 1.8689 | 1.2847 | 0.0040673 | 3.8289 | 3.0356 | 62.2335 | 0.64393 | 0.89393 | 0.080239 | -0.13452 | 32.8343 | 19.5532 | 0.0040673 | 3.2853 | 12.5319
100 | 01100100 | 3.2008 | 16.0818 | 4.5357 | 11.9818 | 32.5993 | 26.4951 | 9.4554 | 0.49423 | 0.94599 | 0.94425 | 1.246 | 1.2847 | 0.0027116 | 3.3512 | 3.2008 | 65.621 | 0.96589 | 1.2159 | 0.080239 | -0.089679 | 33.8867 | 20.6175 | 0.0027116 | 2.1902 | 13.1401
101 | 01100101 | 3.0655 | 15.4018 | 4.344 | 12.0019 | 31.7476 | 25.7687 | 10.4206 | 0.51352 | 1.419 | 1.4164 | 1.8689 | 1.2847 | 0.0040673 | 4.4417 | 3.0655 | 62.8463 | 0.64393 | 0.89393 | 0.080239 | -0.13452 | 33.0364 | 19.7457 | 0.0040673 | 3.2853 | 13.1542
102 | 01100110 | 3.2008 | 16.0818 | 4.5357 | 11.9818 | 32.5993 | 26.4951 | 9.4554 | 0.49423 | 0.94599 | 0.94425 | 1.246 | 1.2847 | 0.0027116 | 3.3512 | 3.2008 | 65.621 | 0.96589 | 1.2159 | 0.080239 | -0.089679 | 33.8867 | 20.6175 | 0.0027116 | 2.1902 | 13.1401
103 | 01100111 | 3.0655 | 15.4018 | 4.344 | 12.0019 | 31.7476 | 25.7687 | 10.4206 | 0.51352 | 1.419 | 1.4164 | 1.8689 | 1.2847 | 0.0040673 | 4.4417 | 3.0655 | 62.8463 | 0.64393 | 0.89393 | 0.080239 | -0.13452 | 33.0364 | 19.7457 | 0.0040673 | 3.2853 | 13.1542
104 | 01101000 | 3.3446 | 16.8043 | 4.7395 | 12.0285 | 33.5724 | 24.9519 | 14.9202 | 0.5342 | 0.94599 | 4.6163 | 1.246 | 1.2847 | 0.0027116 | 6.2997 | 3.3446 | 68.5694 | 0.96589 | 2.1881 | 0.080239 | -0.089679 | 34.8598 | 21.5439 | 0.0027116 | 5.8623 | 12.4632
105 | 01101001 | 3.2812 | 16.4856 | 4.6497 | 12.0779 | 33.2132 | 23.2556 | 18.8219 | 0.57865 | 1.419 | 6.9245 | 1.8689 | 1.2847 | 0.0040673 | 8.8644 | 3.2812 | 67.2689 | 0.64393 | 1.8662 | 0.080239 | -0.13452 | 34.5019 | 21.1353 | 0.0040673 | 8.7934 | 12.1447
106 | 01101010 | 3.3446 | 16.8043 | 4.7395 | 12.0285 | 33.5724 | 24.9519 | 14.9202 | 0.5342 | 0.94599 | 4.6163 | 1.246 | 1.2847 | 0.0027116 | 6.2997 | 3.3446 | 68.5694 | 0.96589 | 2.1881 | 0.080239 | -0.089679 | 34.8598 | 21.5439 | 0.0027116 | 5.8623 | 12.4632
107 | 01101011 | 3.2812 | 16.4856 | 4.6497 | 12.0779 | 33.2132 | 23.2556 | 18.8219 | 0.57865 | 1.419 | 6.9245 | 1.8689 | 1.2847 | 0.0040673 | 8.8644 | 3.2812 | 67.2689 | 0.64393 | 1.8662 | 0.080239 | -0.13452 | 34.5019 | 21.1353 | 0.0040673 | 8.7934 | 12.1447
108 | 01101100 | 3.3826 | 16.9952 | 4.7934 | 12.0418 | 33.8303 | 24.5145 | 16.3944 | 0.54553 | 0.94599 | 4.6163 | 1.246 | 1.2847 | 0.0027116 | 7.0786 | 3.3826 | 69.3483 | 0.96589 | 2.1881 | 0.080239 | -0.089679 | 35.1177 | 21.7886 | 0.0027116 | 5.8623 | 13.2553
109 | 01101101 | 3.3382 | 16.7719 | 4.7304 | 12.1 | 33.6023 | 22.525 | 21.1099 | 0.59758 | 1.419 | 6.9245 | 1.8689 | 1.2847 | 0.0040673 | 10.0327 | 3.3382 | 68.4372 | 0.64393 | 1.8662 | 0.080239 | -0.13452 | 34.8911 | 21.5024 | 0.0040673 | 8.7934 | 13.3351
110 | 01101110 | 3.3826 | 16.9952 | 4.7934 | 12.0418 | 33.8303 | 24.5145 | 16.3944 | 0.54553 | 0.94599 | 4.6163 | 1.246 | 1.2847 | 0.0027116 | 7.0786 | 3.3826 | 69.3483 | 0.96589 | 2.1881 | 0.080239 | -0.089679 | 35.1177 | 21.7886 | 0.0027116 | 5.8623 | 13.2553
111 | 01101111 | 3.3382 | 16.7719 | 4.7304 | 12.1 | 33.6023 | 22.525 | 21.1099 | 0.59758 | 1.419 | 6.9245 | 1.8689 | 1.2847 | 0.0040673 | 10.0327 | 3.3382 | 68.4372 | 0.64393 | 1.8662 | 0.080239 | -0.13452 | 34.8911 | 21.5024 | 0.0040673 | 8.7934 | 13.3351
112 | 01110000 | 3.1584 | 15.8688 | 4.4757 | 11.9691 | 32.3135 | 26.9162 | 7.8795 | 0.48332 | 0.94599 | 0.94425 | 1.246 | 0.7494 | 0.0027116 | 2.4822 | 3.1584 | 64.7519 | 0.96589 | 1.2159 | 0.080239 | -0.089679 | 33.0656 | 20.3444 | 0.0027116 | 2.1902 | 12.2583
113 | 01110001 | 3.0131 | 15.1387 | 4.2698 | 11.9853 | 31.3938 | 26.3184 | 8.4437 | 0.49928 | 1.419 | 1.4164 | 1.8689 | 0.7494 | 0.0040673 | 3.3683 | 3.0131 | 61.7729 | 0.64393 | 0.89393 | 0.080239 | -0.13452 | 32.1473 | 19.4085 | 0.0040673 | 3.2853 | 12.0643
114 | 01110010 | 3.1584 | 15.8688 | 4.4757 | 11.9691 | 32.3135 | 26.9162 | 7.8795 | 0.48332 | 0.94599 | 0.94425 | 1.246 | 0.7494 | 0.0027116 | 2.4822 | 3.1584 | 64.7519 | 0.96589 | 1.2159 | 0.080239 | -0.089679 | 33.0656 | 20.3444 | 0.0027116 | 2.1902 | 12.2583
115 | 01110011 | 3.0131 | 15.1387 | 4.2698 | 11.9853 | 31.3938 | 26.3184 | 8.4437 | 0.49928 | 1.419 | 1.4164 | 1.8689 | 0.7494 | 0.0040673 | 3.3683 | 3.0131 | 61.7729 | 0.64393 | 0.89393 | 0.080239 | -0.13452 | 32.1473 | 19.4085 | 0.0040673 | 3.2853 | 12.0643
116 | 01110100 | 3.1784 | 15.9689 | 4.5039 | 11.975 | 32.4478 | 26.7202 | 8.6183 | 0.4884 | 0.94599 | 0.94425 | 1.246 | 0.7494 | 0.0027116 | 2.8907 | 3.1784 | 65.1604 | 0.96589 | 1.2159 | 0.080239 | -0.089679 | 33.1999 | 20.4728 | 0.0027116 | 2.1902 | 12.6727
117 | 01110101 | 3.043 | 15.2889 | 4.3121 | 11.9947 | 31.5957 | 26.0075 | 9.5693 | 0.50734 | 1.419 | 1.4164 | 1.8689 | 0.7494 | 0.0040673 | 3.9811 | 3.043 | 62.3857 | 0.64393 | 0.89393 | 0.080239 | -0.13452 | 32.3492 | 19.601 | 0.0040673 | 3.2853 | 12.6864
118 | 01110110 | 3.1784 | 15.9689 | 4.5039 | 11.975 | 32.4478 | 26.7202 | 8.6183 | 0.4884 | 0.94599 | 0.94425 | 1.246 | 0.7494 | 0.0027116 | 2.8907 | 3.1784 | 65.1604 | 0.96589 | 1.2159 | 0.080239 | -0.089679 | 33.1999 | 20.4728 | 0.0027116 | 2.1902 | 12.6727
119 | 01110111 | 3.043 | 15.2889 | 4.3121 | 11.9947 | 31.5957 | 26.0075 | 9.5693 | 0.50734 | 1.419 | 1.4164 | 1.8689 | 0.7494 | 0.0040673 | 3.9811 | 3.043 | 62.3857 | 0.64393 | 0.89393 | 0.080239 | -0.13452 | 32.3492 | 19.601 | 0.0040673 | 3.2853 | 12.6864
120 | 01111000 | 3.3222 | 16.6915 | 4.7077 | 12.0209 | 33.42 | 25.2046 | 14.0546 | 0.52765 | 0.94599 | 4.6163 | 1.246 | 0.7494 | 0.0027116 | 5.8391 | 3.3222 | 68.1089 | 0.96589 | 2.1881 | 0.080239 | -0.089679 | 34.1722 | 21.3992 | 0.0027116 | 5.8623 | 11.995
121 | 01111001 | 3.2587 | 16.3728 | 4.6178 | 12.0694 | 33.06 | 23.5359 | 17.9279 | 0.57138 | 1.419 | 6.9245 | 1.8689 | 0.7494 | 0.0040673 | 8.4038 | 3.2587 | 66.8084 | 0.64393 | 1.8662 | 0.080239 | -0.13452 | 33.8135 | 20.9906 | 0.0040673 | 8.7934 | 11.6757
122 | 01111010 | 3.3222 | 16.6915 | 4.7077 | 12.0209 | 33.42 | 25.2046 | 14.0546 | 0.52765 | 0.94599 | 4.6163 | 1.246 | 0.7494 | 0.0027116 | 5.8391 | 3.3222 | 68.1089 | 0.96589 | 2.1881 | 0.080239 | -0.089679 | 34.1722 | 21.3992 | 0.0027116 | 5.8623 | 11.995
123 | 01111011 | 3.2587 | 16.3728 | 4.6178 | 12.0694 | 33.06 | 23.5359 | 17.9279 | 0.57138 | 1.419 | 6.9245 | 1.8689 | 0.7494 | 0.0040673 | 8.4038 | 3.2587 | 66.8084 | 0.64393 | 1.8662 | 0.080239 | -0.13452 | 33.8135 | 20.9906 | 0.0040673 | 8.7934 | 11.6757
124 | 01111100 | 3.3602 | 16.8823 | 4.7615 | 12.0339 | 33.6778 | 24.7746 | 15.5211 | 0.53879 | 0.94599 | 4.6163 | 1.246 | 0.7494 | 0.0027116 | 6.618 | 3.3602 | 68.8877 | 0.96589 | 2.1881 | 0.080239 | -0.089679 | 34.4299 | 21.6439 | 0.0027116 | 5.8623 | 12.7869
125 | 01111101 | 3.3157 | 16.6591 | 4.6986 | 12.0912 | 33.4488 | 22.8164 | 20.2045 | 0.59003 | 1.419 | 6.9245 | 1.8689 | 0.7494 | 0.0040673 | 9.5721 | 3.3157 | 67.9767 | 0.64393 | 1.8662 | 0.080239 | -0.13452 | 34.2023 | 21.3576 | 0.0040673 | 8.7934 | 12.8657
126 | 01111110 | 3.3602 | 16.8823 | 4.7615 | 12.0339 | 33.6778 | 24.7746 | 15.5211 | 0.53879 | 0.94599 | 4.6163 | 1.246 | 0.7494 | 0.0027116 | 6.618 | 3.3602 | 68.8877 | 0.96589 | 2.1881 | 0.080239 | -0.089679 | 34.4299 | 21.6439 | 0.0027116 | 5.8623 | 12.7869
127 | 01111111 | 3.3157 | 16.6591 | 4.6986 | 12.0912 | 33.4488 | 22.8164 | 20.2045 | 0.59003 | 1.419 | 6.9245 | 1.8689 | 0.7494 | 0.0040673 | 9.5721 | 3.3157 | 67.9767 | 0.64393 | 1.8662 | 0.080239 | -0.13452 | 34.2023 | 21.3576 | 0.0040673 | 8.7934 | 12.8657
128 | 10000000 | 3.1523 | 15.8378 | 4.4669 | 12.5623 | 32.867 | 27.307 | 7.9157 | 0.50519 | 0.94599 | 0.94425 | 1.246 | 0.64026 | 0.0027116 | 2.3556 | 3.1523 | 64.6254 | 0.48138 | 0.73138 | 0.080239 | -0.17994 | 33.5099 | 20.3047 | 0.0027116 | 2.1902 | 12.725
129 | 10000001 | 3.007 | 15.1077 | 4.261 | 12.5782 | 31.947 | 26.7142 | 8.4746 | 0.52034 | 1.419 | 1.4164 | 1.8689 | 0.64026 | 0.0040673 | 3.2418 | 3.007 | 61.6464 | 0.32092 | 0.57092 | 0.080239 | -0.26991 | 32.5913 | 19.3687 | 0.0040673 | 3.2853 | 12.5307
130 | 10000010 | 3.1523 | 15.8378 | 4.4669 | 12.5623 | 32.867 | 27.307 | 7.9157 | 0.50519 | 0.94599 | 0.94425 | 1.246 | 0.64026 | 0.0027116 | 2.3556 | 3.1523 | 64.6254 | 0.48138 | 0.73138 | 0.080239 | -0.17994 | 33.5099 | 20.3047 | 0.0027116 | 2.1902 | 12.725
131 | 10000011 | 3.007 | 15.1077 | 4.261 | 12.5782 | 31.947 | 26.7142 | 8.4746 | 0.52034 | 1.419 | 1.4164 | 1.8689 | 0.64026 | 0.0040673 | 3.2418 | 3.007 | 61.6464 | 0.32092 | 0.57092 | 0.080239 | -0.26991 | 32.5913 | 19.3687 | 0.0040673 | 3.2853 | 12.5307
132 | 10000100 | 3.1722 | 15.9379 | 4.4952 | 12.5682 | 33.0012 | 27.112 | 8.6534 | 0.51001 | 0.94599 | 0.94425 | 1.246 | 0.64026 | 0.0027116 | 2.7642 | 3.1722 | 65.0339 | 0.48138 | 0.73138 | 0.080239 | -0.17994 | 33.6442 | 20.4331 | 0.0027116 | 2.1902 | 13.1394
133 | 10000101 | 3.0368 | 15.2579 | 4.3034 | 12.5876 | 32.1488 | 26.4047 | 9.5987 | 0.528 | 1.419 | 1.4164 | 1.8689 | 0.64026 | 0.0040673 | 3.8546 | 3.0368 | 62.2592 | 0.32092 | 0.57092 | 0.080239 | -0.26991 | 32.7932 | 19.5613 | 0.0040673 | 3.2853 | 13.1528
134 | 10000110 | 3.1722 | 15.9379 | 4.4952 | 12.5682 | 33.0012 | 27.112 | 8.6534 | 0.51001 | 0.94599 | 0.94425 | 1.246 | 0.64026 | 0.0027116 | 2.7642 | 3.1722 | 65.0339 | 0.48138 | 0.73138 | 0.080239 | -0.17994 | 33.6442 | 20.4331 | 0.0027116 | 2.1902 | 13.1394
135 | 10000111 | 3.0368 | 15.2579 | 4.3034 | 12.5876 | 32.1488 | 26.4047 | 9.5987 | 0.528 | 1.419 | 1.4164 | 1.8689 | 0.64026 | 0.0040673 | 3.8546 | 3.0368 | 62.2592 | 0.32092 | 0.57092 | 0.080239 | -0.26991 | 32.7932 | 19.5613 | 0.0040673 | 3.2853 | 13.1528
136 | 10001000 | 3.316 | 16.6605 | 4.699 | 12.6138 | 33.9733 | 25.6039 | 14.082 | 0.5473 | 0.94599 | 4.6163 | 1.246 | 0.64026 | 0.0027116 | 5.7126 | 3.316 | 67.9823 | 0.48138 | 1.7036 | 0.080239 | -0.17994 | 34.6162 | 21.3594 | 0.0027116 | 5.8623 | 12.4615
137 | 10001001 | 3.2526 | 16.3418 | 4.6091 | 12.662 | 33.6128 | 23.9443 | 17.9458 | 0.58887 | 1.419 | 6.9245 | 1.8689 | 0.64026 | 0.0040673 | 8.2773 | 3.2526 | 66.6819 | 0.32092 | 1.5431 | 0.080239 | -0.26991 | 34.2571 | 20.9508 | 0.0040673 | 8.7934 | 12.1417
138 | 10001010 | 3.316 | 16.6605 | 4.699 | 12.6138 | 33.9733 | 25.6039 | 14.082 | 0.5473 | 0.94599 | 4.6163 | 1.246 | 0.64026 | 0.0027116 | 5.7126 | 3.316 | 67.9823 | 0.48138 | 1.7036 | 0.080239 | -0.17994 | 34.6162 | 21.3594 | 0.0027116 | 5.8623 | 12.4615
139 | 10001011 | 3.2526 | 16.3418 | 4.6091 | 12.662 | 33.6128 | 23.9443 | 17.9458 | 0.58887 | 1.419 | 6.9245 | 1.8689 | 0.64026 | 0.0040673 | 8.2773 | 3.2526 | 66.6819 | 0.32092 | 1.5431 | 0.080239 | -0.26991 | 34.2571 | 20.9508 | 0.0040673 | 8.7934 | 12.1417
140 | 10001100 | 3.354 | 16.8513 | 4.7528 | 12.6268 | 34.2309 | 25.1759 | 15.5465 | 0.55789 | 0.94599 | 4.6163 | 1.246 | 0.64026 | 0.0027116 | 6.4915 | 3.354 | 68.7612 | 0.48138 | 1.7036 | 0.080239 | -0.17994 | 34.8739 | 21.6041 | 0.0027116 | 5.8623 | 13.2533
141 | 10001101 | 3.3096 | 16.6281 | 4.6898 | 12.6836 | 34.0015 | 23.2277 | 20.2194 | 0.6066 | 1.419 | 6.9245 | 1.8689 | 0.64026 | 0.0040673 | 9.4456 | 3.3096 | 67.8502 | 0.32092 | 1.5431 | 0.080239 | -0.26991 | 34.6459 | 21.3179 | 0.0040673 | 8.7934 | 13.3317
142 | 10001110 | 3.354 | 16.8513 | 4.7528 | 12.6268 | 34.2309 | 25.1759 | 15.5465 | 0.55789 | 0.94599 | 4.6163 | 1.246 | 0.64026 | 0.0027116 | 6.4915 | 3.354 | 68.7612 | 0.48138 | 1.7036 | 0.080239 | -0.17994 | 34.8739 | 21.6041 | 0.0027116 | 5.8623 | 13.2533
143 | 10001111 | 3.3096 | 16.6281 | 4.6898 | 12.6836 | 34.0015 | 23.2277 | 20.2194 | 0.6066 | 1.419 | 6.9245 | 1.8689 | 0.64026 | 0.0040673 | 9.4456 | 3.3096 | 67.8502 | 0.32092 | 1.5431 | 0.080239 | -0.26991 | 34.6459 | 21.3179 | 0.0040673 | 8.7934 | 13.3317
144 | 10010000 | 3.1411 | 15.7815 | 4.4511 | 12.559 | 32.7916 | 27.415 | 7.5027 | 0.50252 | 0.94599 | 0.94425 | 1.246 | 0.37348 | 0.0027116 | 2.1261 | 3.1411 | 64.3958 | 0.48138 | 0.73138 | 0.080239 | -0.17994 | 33.1678 | 20.2326 | 0.0027116 | 2.1902 | 12.4922
145 | 10010001 | 2.9958 | 15.0515 | 4.2452 | 12.5748 | 31.8714 | 26.8281 | 8.0556 | 0.51753 | 1.419 | 1.4164 | 1.8689 | 0.37348 | 0.0040673 | 3.0123 | 2.9958 | 61.4169 | 0.32092 | 0.57092 | 0.080239 | -0.26991 | 32.2489 | 19.2966 | 0.0040673 | 3.2853 | 12.2977
146 | 10010010 | 3.1411 | 15.7815 | 4.4511 | 12.559 | 32.7916 | 27.415 | 7.5027 | 0.50252 | 0.94599 | 0.94425 | 1.246 | 0.37348 | 0.0027116 | 2.1261 | 3.1411 | 64.3958 | 0.48138 | 0.73138 | 0.080239 | -0.17994 | 33.1678 | 20.2326 | 0.0027116 | 2.1902 | 12.4922
147 | 10010011 | 2.9958 | 15.0515 | 4.2452 | 12.5748 | 31.8714 | 26.8281 | 8.0556 | 0.51753 | 1.419 | 1.4164 | 1.8689 | 0.37348 | 0.0040673 | 3.0123 | 2.9958 | 61.4169 | 0.32092 | 0.57092 | 0.080239 | -0.26991 | 32.2489 | 19.2966 | 0.0040673 | 3.2853 | 12.2977
148 | 10010100 | 3.161 | 15.8816 | 4.4793 | 12.5648 | 32.9258 | 27.222 | 8.2384 | 0.50729 | 0.94599 | 0.94425 | 1.246 | 0.37348 | 0.0027116 | 2.5346 | 3.161 | 64.8044 | 0.48138 | 0.73138 | 0.080239 | -0.17994 | 33.302 | 20.3609 | 0.0027116 | 2.1902 | 12.9066
149 | 10010101 | 3.0257 | 15.2016 | 4.2875 | 12.584 | 32.0732 | 26.5215 | 9.1767 | 0.52511 | 1.419 | 1.4164 | 1.8689 | 0.37348 | 0.0040673 | 3.6251 | 3.0257 | 62.0297 | 0.32092 | 0.57092 | 0.080239 | -0.26991 | 32.4507 | 19.4891 | 0.0040673 | 3.2853 | 12.9197
150 | 10010110 | 3.161 | 15.8816 | 4.4793 | 12.5648 | 32.9258 | 27.222 | 8.2384 | 0.50729 | 0.94599 | 0.94425 | 1.246 | 0.37348 | 0.0027116 | 2.5346 | 3.161 | 64.8044 | 0.48138 | 0.73138 | 0.080239 | -0.17994 | 33.302 | 20.3609 | 0.0027116 | 2.1902 | 12.9066
151 | 10010111 | 3.0257 | 15.2016 | 4.2875 | 12.584 | 32.0732 | 26.5215 | 9.1767 | 0.52511 | 1.419 | 1.4164 | 1.8689 | 0.37348 | 0.0040673 | 3.6251 | 3.0257 | 62.0297 | 0.32092 | 0.57092 | 0.080239 | -0.26991 | 32.4507 | 19.4891 | 0.0040673 | 3.2853 | 12.9197
152 | 10011000 | 3.3048 | 16.6042 | 4.6831 | 12.6101 | 33.8974 | 25.7277 | 13.6528 | 0.54424 | 0.94599 | 4.6163 | 1.246 | 0.37348 | 0.0027116 | 5.4831 | 3.3048 | 67.7528 | 0.48138 | 1.7036 | 0.080239 | -0.17994 | 34.2736 | 21.2873 | 0.0027116 | 5.8623 | 12.2282
153 | 10011001 | 3.2414 | 16.2855 | 4.5932 | 12.6578 | 33.5365 | 24.0818 | 17.5024 | 0.58547 | 1.419 | 6.9245 | 1.8689 | 0.37348 | 0.0040673 | 8.0477 | 3.2414 | 66.4523 | 0.32092 | 1.5431 | 0.080239 | -0.26991 | 33.9141 | 20.8787 | 0.0040673 | 8.7934 | 11.9081
154 | 10011010 | 3.3048 | 16.6042 | 4.6831 | 12.6101 | 33.8974 | 25.7277 | 13.6528 | 0.54424 | 0.94599 | 4.6163 | 1.246 | 0.37348 | 0.0027116 | 5.4831 | 3.3048 | 67.7528 | 0.48138 | 1.7036 | 0.080239 | -0.17994 | 34.2736 | 21.2873 | 0.0027116 | 5.8623 | 12.2282
155 | 10011011 | 3.2414 | 16.2855 | 4.5932 | 12.6578 | 33.5365 | 24.0818 | 17.5024 | 0.58547 | 1.419 | 6.9245 | 1.8689 | 0.37348 | 0.0040673 | 8.0477 | 3.2414 | 66.4523 | 0.32092 | 1.5431 | 0.080239 | -0.26991 | 33.9141 | 20.8787 | 0.0040673 | 8.7934 | 11.9081
156 | 10011100 | 3.3428 | 16.7951 | 4.7369 | 12.6229 | 34.155 | 25.3033 | 15.1136 | 0.55474 | 0.94599 | 4.6163 | 1.246 | 0.37348 | 0.0027116 | 6.2619 | 3.3428 | 68.5317 | 0.48138 | 1.7036 | 0.080239 | -0.17994 | 34.5312 | 21.532 | 0.0027116 | 5.8623 | 13.0199
157 | 10011101 | 3.2984 | 16.5718 | 4.674 | 12.6793 | 33.9251 | 23.3707 | 19.7704 | 0.60306 | 1.419 | 6.9245 | 1.8689 | 0.37348 | 0.0040673 | 9.216 | 3.2984 | 67.6206 | 0.32092 | 1.5431 | 0.080239 | -0.26991 | 34.3026 | 21.2458 | 0.0040673 | 8.7934 | 13.0978
158 | 10011110 | 3.3428 | 16.7951 | 4.7369 | 12.6229 | 34.155 | 25.3033 | 15.1136 | 0.55474 | 0.94599 | 4.6163 | 1.246 | 0.37348 | 0.0027116 | 6.2619 | 3.3428 | 68.5317 | 0.48138 | 1.7036 | 0.080239 | -0.17994 | 34.5312 | 21.532 | 0.0027116 | 5.8623 | 13.0199
159 | 10011111 | 3.2984 | 16.5718 | 4.674 | 12.6793 | 33.9251 | 23.3707 | 19.7704 | 0.60306 | 1.419 | 6.9245 | 1.8689 | 0.37348 | 0.0040673 | 9.216 | 3.2984 | 67.6206 | 0.32092 | 1.5431 | 0.080239 | -0.26991 | 34.3026 | 21.2458 | 0.0040673 | 8.7934 | 13.0978
160 | 10100000 | 3.1623 | 15.8884 | 4.4812 | 12.356 | 32.7255 | 27.0925 | 8.1951 | 0.49966 | 0.94599 | 0.94425 | 1.246 | 0.8669 | 0.0027116 | 2.5621 | 3.1623 | 64.8318 | 0.65178 | 0.90178 | 0.080239 | -0.1329 | 33.5952 | 20.3696 | 0.0027116 | 2.1902 | 12.7252
161 | 10100001 | 3.017 | 15.1583 | 4.2753 | 12.3722 | 31.8058 | 26.4938 | 8.7602 | 0.5152 | 1.419 | 1.4164 | 1.8689 | 0.8669 | 0.0040673 | 3.4483 | 3.017 | 61.8529 | 0.43452 | 0.68452 | 0.080239 | -0.19935 | 32.6767 | 19.4336 | 0.0040673 | 3.2853 | 12.5311
162 | 10100010 | 3.1623 | 15.8884 | 4.4812 | 12.356 | 32.7255 | 27.0925 | 8.1951 | 0.49966 | 0.94599 | 0.94425 | 1.246 | 0.8669 | 0.0027116 | 2.5621 | 3.1623 | 64.8318 | 0.65178 | 0.90178 | 0.080239 | -0.1329 | 33.5952 | 20.3696 | 0.0027116 | 2.1902 | 12.7252
163 | 10100011 | 3.017 | 15.1583 | 4.2753 | 12.3722 | 31.8058 | 26.4938 | 8.7602 | 0.5152 | 1.419 | 1.4164 | 1.8689 | 0.8669 | 0.0040673 | 3.4483 | 3.017 | 61.8529 | 0.43452 | 0.68452 | 0.080239 | -0.19935 | 32.6767 | 19.4336 | 0.0040673 | 3.2853 | 12.5311
164 | 10100100 | 3.1823 | 15.9885 | 4.5094 | 12.3619 | 32.8599 | 26.8959 | 8.9346 | 0.5046 | 0.94599 | 0.94425 | 1.246 | 0.8669 | 0.0027116 | 2.9706 | 3.1823 | 65.2404 | 0.65178 | 0.90178 | 0.080239 | -0.1329 | 33.7295 | 20.4979 | 0.0027116 | 2.1902 | 13.1396
165 | 10100101 | 3.0469 | 15.3085 | 4.3177 | 12.3816 | 32.0077 | 26.1819 | 9.8869 | 0.52304 | 1.419 | 1.4164 | 1.8689 | 0.8669 | 0.0040673 | 4.0611 | 3.0469 | 62.4657 | 0.43452 | 0.68452 | 0.080239 | -0.19935 | 32.8787 | 19.6261 | 0.0040673 | 3.2853 | 13.1533
166 | 10100110 | 3.1823 | 15.9885 | 4.5094 | 12.3619 | 32.8599 | 26.8959 | 8.9346 | 0.5046 | 0.94599 | 0.94425 | 1.246 | 0.8669 | 0.0027116 | 2.9706 | 3.1823 | 65.2404 | 0.65178 | 0.90178 | 0.080239 | -0.1329 | 33.7295 | 20.4979 | 0.0027116 | 2.1902 | 13.1396
167 | 10100111 | 3.0469 | 15.3085 | 4.3177 | 12.3816 | 32.0077 | 26.1819 | 9.8869 | 0.52304 | 1.419 | 1.4164 | 1.8689 | 0.8669 | 0.0040673 | 4.0611 | 3.0469 | 62.4657 | 0.43452 | 0.68452 | 0.080239 | -0.19935 | 32.8787 | 19.6261 | 0.0040673 | 3.2853 | 13.1533
168 | 10101000 | 3.3261 | 16.7111 | 4.7132 | 12.408 | 33.8323 | 25.3754 | 14.376 | 0.54281 | 0.94599 | 4.6163 | 1.246 | 0.8669 | 0.0027116 | 5.9191 | 3.3261 | 68.1888 | 0.65178 | 1.874 | 0.080239 | -0.1329 | 34.7019 | 21.4243 | 0.0027116 | 5.8623 | 12.4621
169 | 10101001 | 3.2626 | 16.3924 | 4.6234 | 12.4565 | 33.4722 | 23.7029 | 18.2531 | 0.58536 | 1.419 | 6.9245 | 1.8689 | 0.8669 | 0.0040673 | 8.4838 | 3.2626 | 66.8883 | 0.43452 | 1.6567 | 0.080239 | -0.19935 | 34.3432 | 21.0157 | 0.0040673 | 8.7934 | 12.1428
170 | 10101010 | 3.3261 | 16.7111 | 4.7132 | 12.408 | 33.8323 | 25.3754 | 14.376 | 0.54281 | 0.94599 | 4.6163 | 1.246 | 0.8669 | 0.0027116 | 5.9191 | 3.3261 | 68.1888 | 0.65178 | 1.874 | 0.080239 | -0.1329 | 34.7019 | 21.4243 | 0.0027116 | 5.8623 | 12.4621
171 | 10101011 | 3.2626 | 16.3924 | 4.6234 | 12.4565 | 33.4722 | 23.7029 | 18.2531 | 0.58536 | 1.419 | 6.9245 | 1.8689 | 0.8669 | 0.0040673 | 8.4838 | 3.2626 | 66.8883 | 0.43452 | 1.6567 | 0.080239 | -0.19935 | 34.3432 | 21.0157 | 0.0040673 | 8.7934 | 12.1428
172 | 10101100 | 3.3641 | 16.9019 | 4.7671 | 12.421 | 34.09 | 24.9441 | 15.8439 | 0.55365 | 0.94599 | 4.6163 | 1.246 | 0.8669 | 0.0027116 | 6.6979 | 3.3641 | 68.9677 | 0.65178 | 1.874 | 0.080239 | -0.1329 | 34.9596 | 21.669 | 0.0027116 | 5.8623 | 13.254
173 | 10101101 | 3.3196 | 16.6787 | 4.7041 | 12.4783 | 33.8611 | 22.9814 | 20.5318 | 0.6035 | 1.419 | 6.9245 | 1.8689 | 0.8669 | 0.0040673 | 9.652 | 3.3196 | 68.0566 | 0.43452 | 1.6567 | 0.080239 | -0.19935 | 34.7321 | 21.3828 | 0.0040673 | 8.7934 | 13.3329
174 | 10101110 | 3.3641 | 16.9019 | 4.7671 | 12.421 | 34.09 | 24.9441 | 15.8439 | 0.55365 | 0.94599 | 4.6163 | 1.246 | 0.8669 | 0.0027116 | 6.6979 | 3.3641 | 68.9677 | 0.65178 | 1.874 | 0.080239 | -0.1329 | 34.9596 | 21.669 | 0.0027116 | 5.8623 | 13.254
175 | 10101111 | 3.3196 | 16.6787 | 4.7041 | 12.4783 | 33.8611 | 22.9814 | 20.5318 | 0.6035 | 1.419 | 6.9245 | 1.8689 | 0.8669 | 0.0040673 | 9.652 | 3.3196 | 68.0566 | 0.43452 | 1.6567 | 0.080239 | -0.19935 | 34.7321 | 21.3828 | 0.0040673 | 8.7934 | 13.3329
176 | 10110000 | 3.1472 | 15.8122 | 4.4597 | 12.3515 | 32.6234 | 27.2399 | 7.6349 | 0.49596 | 0.94599 | 0.94425 | 1.246 | 0.50569 | 0.0027116 | 2.2513 | 3.1472 | 64.5211 | 0.65178 | 0.90178 | 0.080239 | -0.1329 | 33.1318 | 20.2719 | 0.0027116 | 2.1902 | 12.4099
177 | 10110001 | 3.0019 | 15.0821 | 4.2538 | 12.3675 | 31.7034 | 26.6491 | 8.1918 | 0.51129 | 1.419 | 1.4164 | 1.8689 | 0.50569 | 0.0040673 | 3.1375 | 3.0019 | 61.5421 | 0.43452 | 0.68452 | 0.080239 | -0.19935 | 32.2132 | 19.336 | 0.0040673 | 3.2853 | 12.2156
178 | 10110010 | 3.1472 | 15.8122 | 4.4597 | 12.3515 | 32.6234 | 27.2399 | 7.6349 | 0.49596 | 0.94599 | 0.94425 | 1.246 | 0.50569 | 0.0027116 | 2.2513 | 3.1472 | 64.5211 | 0.65178 | 0.90178 | 0.080239 | -0.1329 | 33.1318 | 20.2719 | 0.0027116 | 2.1902 | 12.4099
179 | 10110011 | 3.0019 | 15.0821 | 4.2538 | 12.3675 | 31.7034 | 26.6491 | 8.1918 | 0.51129 | 1.419 | 1.4164 | 1.8689 | 0.50569 | 0.0040673 | 3.1375 | 3.0019 | 61.5421 | 0.43452 | 0.68452 | 0.080239 | -0.19935 | 32.2132 | 19.336 | 0.0040673 | 3.2853 | 12.2156
180 | 10110100 | 3.1671 | 15.9123 | 4.488 | 12.3574 | 32.7577 | 27.0458 | 8.3717 | 0.50084 | 0.94599 | 0.94425 | 1.246 | 0.50569 | 0.0027116 | 2.6598 | 3.1671 | 64.9296 | 0.65178 | 0.90178 | 0.080239 | -0.1329 | 33.2661 | 20.4003 | 0.0027116 | 2.1902 | 12.8243
181 | 10110101 | 3.0318 | 15.2323 | 4.2962 | 12.3768 | 31.9053 | 26.341 | 9.3145 | 0.51904 | 1.419 | 1.4164 | 1.8689 | 0.50569 | 0.0040673 | 3.7503 | 3.0318 | 62.1549 | 0.43452 | 0.68452 | 0.080239 | -0.19935 | 32.415 | 19.5285 | 0.0040673 | 3.2853 | 12.8377
182 | 10110110 | 3.1671 | 15.9123 | 4.488 | 12.3574 | 32.7577 | 27.0458 | 8.3717 | 0.50084 | 0.94599 | 0.94425 | 1.246 | 0.50569 | 0.0027116 | 2.6598 | 3.1671 | 64.9296 | 0.65178 | 0.90178 | 0.080239 | -0.1329 | 33.2661 | 20.4003 | 0.0027116 | 2.1902 | 12.8243
183 | 10110111 | 3.0318 | 15.2323 | 4.2962 | 12.3768 | 31.9053 | 26.341 | 9.3145 | 0.51904 | 1.419 | 1.4164 | 1.8689 | 0.50569 | 0.0040673 | 3.7503 | 3.0318 | 62.1549 | 0.43452 | 0.68452 | 0.080239 | -0.19935 | 32.415 | 19.5285 | 0.0040673 | 3.2853 | 12.8377
184 | 10111000 | 3.3109 | 16.6349 | 4.6918 | 12.4029 | 33.7295 | 25.544 | 13.7938 | 0.53857 | 0.94599 | 4.6163 | 1.246 | 0.50569 | 0.0027116 | 5.6083 | 3.3109 | 67.878 | 0.65178 | 1.874 | 0.080239 | -0.1329 | 34.2379 | 21.3267 | 0.0027116 | 5.8623 | 12.1462
185 | 10111001 | 3.2475 | 16.3162 | 4.6019 | 12.4509 | 33.3689 | 23.8901 | 17.6518 | 0.58065 | 1.419 | 6.9245 | 1.8689 | 0.50569 | 0.0040673 | 8.173 | 3.2475 | 66.5776 | 0.43452 | 1.6567 | 0.080239 | -0.19935 | 33.8787 | 20.9181 | 0.0040673 | 8.7934 | 11.8263
186 | 10111010 | 3.3109 | 16.6349 | 4.6918 | 12.4029 | 33.7295 | 25.544 | 13.7938 | 0.53857 | 0.94599 | 4.6163 | 1.246 | 0.50569 | 0.0027116 | 5.6083 | 3.3109 | 67.878 | 0.65178 | 1.874 | 0.080239 | -0.1329 | 34.2379 | 21.3267 | 0.0027116 | 5.8623 | 12.1462
187 | 10111011 | 3.2475 | 16.3162 | 4.6019 | 12.4509 | 33.3689 | 23.8901 | 17.6518 | 0.58065 | 1.419 | 6.9245 | 1.8689 | 0.50569 | 0.0040673 | 8.173 | 3.2475 | 66.5776 | 0.43452 | 1.6567 | 0.080239 | -0.19935 | 33.8787 | 20.9181 | 0.0040673 | 8.7934 | 11.8263
188 | 10111100 | 3.3489 | 16.8258 | 4.7456 | 12.4158 | 33.9871 | 25.1177 | 15.2566 | 0.54929 | 0.94599 | 4.6163 | 1.246 | 0.50569 | 0.0027116 | 6.3872 | 3.3489 | 68.6569 | 0.65178 | 1.874 | 0.080239 | -0.1329 | 34.4955 | 21.5714 | 0.0027116 | 5.8623 | 12.9379
189 | 10111101 | 3.3045 | 16.6025 | 4.6826 | 12.4725 | 33.7576 | 23.176 | 19.9228 | 0.59861 | 1.419 | 6.9245 | 1.8689 | 0.50569 | 0.0040673 | 9.3413 | 3.3045 | 67.7459 | 0.43452 | 1.6567 | 0.080239 | -0.19935 | 34.2673 | 21.2851 | 0.0040673 | 8.7934 | 13.0162
190 | 10111110 | 3.3489 | 16.8258 | 4.7456 | 12.4158 | 33.9871 | 25.1177 | 15.2566 | 0.54929 | 0.94599 | 4.6163 | 1.246 | 0.50569 | 0.0027116 | 6.3872 | 3.3489 | 68.6569 | 0.65178 | 1.874 | 0.080239 | -0.1329 | 34.4955 | 21.5714 | 0.0027116 | 5.8623 | 12.9379
191 | 10111111 | 3.3045 | 16.6025 | 4.6826 | 12.4725 | 33.7576 | 23.176 | 19.9228 | 0.59861 | 1.419 | 6.9245 | 1.8689 | 0.50569 | 0.0040673 | 9.3413 | 3.3045 | 67.7459 | 0.43452 | 1.6567 | 0.080239 | -0.19935 | 34.2673 | 21.2851 | 0.0040673 | 8.7934 | 13.0162
192 | 11000000 | 3.166 | 15.9067 | 4.4864 | 12.2814 | 32.6744 | 27.0148 | 8.2964 | 0.49763 | 0.94599 | 0.94425 | 1.246 | 0.94881 | 0.0027116 | 2.6367 | 3.166 | 64.9065 | 0.71337 | 0.96337 | 0.080239 | -0.12142 | 33.626 | 20.393 | 0.0027116 | 2.1902 | 12.7252
193 | 11000001 | 3.0207 | 15.1766 | 4.2805 | 12.2977 | 31.7547 | 26.414 | 8.8637 | 0.5133 | 1.419 | 1.4164 | 1.8689 | 0.94881 | 0.0040673 | 3.5229 | 3.0207 | 61.9275 | 0.47558 | 0.72558 | 0.080239 | -0.18214 | 32.7076 | 19.4571 | 0.0040673 | 3.2853 | 12.5312
194 | 11000010 | 3.166 | 15.9067 | 4.4864 | 12.2814 | 32.6744 | 27.0148 | 8.2964 | 0.49763 | 0.94599 | 0.94425 | 1.246 | 0.94881 | 0.0027116 | 2.6367 | 3.166 | 64.9065 | 0.71337 | 0.96337 | 0.080239 | -0.12142 | 33.626 | 20.393 | 0.0027116 | 2.1902 | 12.7252
195 | 11000011 | 3.0207 | 15.1766 | 4.2805 | 12.2977 | 31.7547 | 26.414 | 8.8637 | 0.5133 | 1.419 | 1.4164 | 1.8689 | 0.94881 | 0.0040673 | 3.5229 | 3.0207 | 61.9275 | 0.47558 | 0.72558 | 0.080239 | -0.18214 | 32.7076 | 19.4571 | 0.0040673 | 3.2853 | 12.5312
196 | 11000100 | 3.1859 | 16.0068 | 4.5146 | 12.2874 | 32.8088 | 26.8175 | 9.0365 | 0.50261 | 0.94599 | 0.94425 | 1.246 | 0.94881 | 0.0027116 | 3.0453 | 3.1859 | 65.315 | 0.71337 | 0.96337 | 0.080239 | -0.12142 | 33.7603 | 20.5214 | 0.0027116 | 2.1902 | 13.1397
197 | 11000101 | 3.0506 | 15.3268 | 4.3228 | 12.3071 | 31.9567 | 26.1011 | 9.9913 | 0.52121 | 1.419 | 1.4164 | 1.8689 | 0.94881 | 0.0040673 | 4.1357 | 3.0506 | 62.5403 | 0.47558 | 0.72558 | 0.080239 | -0.18214 | 32.9096 | 19.6496 | 0.0040673 | 3.2853 | 13.1535
198 | 11000110 | 3.1859 | 16.0068 | 4.5146 | 12.2874 | 32.8088 | 26.8175 | 9.0365 | 0.50261 | 0.94599 | 0.94425 | 1.246 | 0.94881 | 0.0027116 | 3.0453 | 3.1859 | 65.315 | 0.71337 | 0.96337 | 0.080239 | -0.12142 | 33.7603 | 20.5214 | 0.0027116 | 2.1902 | 13.1397
199 | 11000111 | 3.0506 | 15.3268 | 4.3228 | 12.3071 | 31.9567 | 26.1011 | 9.9913 | 0.52121 | 1.419 | 1.4164 | 1.8689 | 0.94881 | 0.0040673 | 4.1357 | 3.0506 | 62.5403 | 0.47558 | 0.72558 | 0.080239 | -0.18214 | 32.9096 | 19.6496 | 0.0040673 | 3.2853 | 13.1535
200 | 11001000 | 3.3297 | 16.7293 | 4.7184 | 12.3336 | 33.7813 | 25.2926 | 14.4824 | 0.54116 | 0.94599 | 4.6163 | 1.246 | 0.94881 | 0.0027116 | 5.9937 | 3.3297 | 68.2634 | 0.71337 | 1.9356 | 0.080239 | -0.12142 | 34.7328 | 21.4477 | 0.0027116 | 5.8623 | 12.4623
201 | 11001001 | 3.2663 | 16.4106 | 4.6285 | 12.3823 | 33.4214 | 23.6154 | 18.3644 | 0.58407 | 1.419 | 6.9245 | 1.8689 | 0.94881 | 0.0040673 | 8.5584 | 3.2663 | 66.963 | 0.47558 | 1.6978 | 0.080239 | -0.18214 | 34.3743 | 21.0392 | 0.0040673 | 8.7934 | 12.1432
202 | 11001010 | 3.3297 | 16.7293 | 4.7184 | 12.3336 | 33.7813 | 25.2926 | 14.4824 | 0.54116 | 0.94599 | 4.6163 | 1.246 | 0.94881 | 0.0027116 | 5.9937 | 3.3297 | 68.2634 | 0.71337 | 1.9356 | 0.080239 | -0.12142 | 34.7328 | 21.4477 | 0.0027116 | 5.8623 | 12.4623
203 | 11001011 | 3.2663 | 16.4106 | 4.6285 | 12.3823 | 33.4214 | 23.6154 | 18.3644 | 0.58407 | 1.419 | 6.9245 | 1.8689 | 0.94881 | 0.0040673 | 8.5584 | 3.2663 | 66.963 | 0.47558 | 1.6978 | 0.080239 | -0.18214 | 34.3743 | 21.0392 | 0.0040673 | 8.7934 | 12.1432
204 | 11001100 | 3.3677 | 16.9202 | 4.7722 | 12.3467 | 34.0391 | 24.8601 | 15.9516 | 0.55209 | 0.94599 | 4.6163 | 1.246 | 0.94881 | 0.0027116 | 6.7726 | 3.3677 | 69.0423 | 0.71337 | 1.9356 | 0.080239 | -0.12142 | 34.9906 | 21.6925 | 0.0027116 | 5.8623 | 13.2542
205 | 11001101 | 3.3233 | 16.697 | 4.7093 | 12.4041 | 33.8104 | 22.8921 | 20.6449 | 0.60236 | 1.419 | 6.9245 | 1.8689 | 0.94881 | 0.0040673 | 9.7267 | 3.3233 | 68.1313 | 0.47558 | 1.6978 | 0.080239 | -0.18214 | 34.7632 | 21.4062 | 0.0040673 | 8.7934 | 13.3333
206 | 11001110 | 3.3677 | 16.9202 | 4.7722 | 12.3467 | 34.0391 | 24.8601 | 15.9516 | 0.55209 | 0.94599 | 4.6163 | 1.246 | 0.94881 | 0.0027116 | 6.7726 | 3.3677 | 69.0423 | 0.71337 | 1.9356 | 0.080239 | -0.12142 | 34.9906 | 21.6925 | 0.0027116 | 5.8623 | 13.2542
207 | 11001111 | 3.3233 | 16.697 | 4.7093 | 12.4041 | 33.8104 | 22.8921 | 20.6449 | 0.60236 | 1.419 | 6.9245 | 1.8689 | 0.94881 | 0.0040673 | 9.7267 | 3.3233 | 68.1313 | 0.47558 | 1.6978 | 0.080239 | -0.18214 | 34.7632 | 21.4062 | 0.0040673 | 8.7934 | 13.3333
208 | 11010000 | 3.1494 | 15.8233 | 4.4629 | 12.2765 | 32.5627 | 27.1765 | 7.6828 | 0.49354 | 0.94599 | 0.94425 | 1.246 | 0.55347 | 0.0027116 | 2.2966 | 3.1494 | 64.5663 | 0.71337 | 0.96337 | 0.080239 | -0.12142 | 33.1188 | 20.2861 | 0.0027116 | 2.1902 | 12.3802
209 | 11010001 | 3.0041 | 15.0932 | 4.2569 | 12.2925 | 31.6427 | 26.5844 | 8.2411 | 0.50899 | 1.419 | 1.4164 | 1.8689 | 0.55347 | 0.0040673 | 3.1828 | 3.0041 | 61.5874 | 0.47558 | 0.72558 | 0.080239 | -0.18214 | 32.2002 | 19.3502 | 0.0040673 | 3.2853 | 12.1859
210 | 11010010 | 3.1494 | 15.8233 | 4.4629 | 12.2765 | 32.5627 | 27.1765 | 7.6828 | 0.49354 | 0.94599 | 0.94425 | 1.246 | 0.55347 | 0.0027116 | 2.2966 | 3.1494 | 64.5663 | 0.71337 | 0.96337 | 0.080239 | -0.12142 | 33.1188 | 20.2861 | 0.0027116 | 2.1902 | 12.3802
211 | 11010011 | 3.0041 | 15.0932 | 4.2569 | 12.2925 | 31.6427 | 26.5844 | 8.2411 | 0.50899 | 1.419 | 1.4164 | 1.8689 | 0.55347 | 0.0040673 | 3.1828 | 3.0041 | 61.5874 | 0.47558 | 0.72558 | 0.080239 | -0.18214 | 32.2002 | 19.3502 | 0.0040673 | 3.2853 | 12.1859
212 | 11010100 | 3.1693 | 15.9234 | 4.4911 | 12.2824 | 32.6969 | 26.982 | 8.42 | 0.49845 | 0.94599 | 0.94425 | 1.246 | 0.55347 | 0.0027116 | 2.7051 | 3.1693 | 64.9748 | 0.71337 | 0.96337 | 0.080239 | -0.12142 | 33.2531 | 20.4145 | 0.0027116 | 2.1902 | 12.7946
213 | 11010101 | 3.034 | 15.2434 | 4.2993 | 12.3019 | 31.8446 | 26.2757 | 9.3644 | 0.5168 | 1.419 | 1.4164 | 1.8689 | 0.55347 | 0.0040673 | 3.7955 | 3.034 | 62.2001 | 0.47558 | 0.72558 | 0.080239 | -0.18214 | 32.4021 | 19.5427 | 0.0040673 | 3.2853 | 12.808
214 | 11010110 | 3.1693 | 15.9234 | 4.4911 | 12.2824 | 32.6969 | 26.982 | 8.42 | 0.49845 | 0.94599 | 0.94425 | 1.246 | 0.55347 | 0.0027116 | 2.7051 | 3.1693 | 64.9748 | 0.71337 | 0.96337 | 0.080239 | -0.12142 | 33.2531 | 20.4145 | 0.0027116 | 2.1902 | 12.7946
215 | 11010111 | 3.034 | 15.2434 | 4.2993 | 12.3019 | 31.8446 | 26.2757 | 9.3644 | 0.5168 | 1.419 | 1.4164 | 1.8689 | 0.55347 | 0.0040673 | 3.7955 | 3.034 | 62.2001 | 0.47558 | 0.72558 | 0.080239 | -0.18214 | 32.4021 | 19.5427 | 0.0040673 | 3.2853 | 12.808
216 | 11011000 | 3.3131 | 16.646 | 4.6949 | 12.328 | 33.6688 | 25.4776 | 13.8448 | 0.53648 | 0.94599 | 4.6163 | 1.246 | 0.55347 | 0.0027116 | 5.6536 | 3.3131 | 67.9233 | 0.71337 | 1.9356 | 0.080239 | -0.12142 | 34.225 | 21.3409 | 0.0027116 | 5.8623 | 12.1165
217 | 11011001 | 3.2497 | 16.3273 | 4.605 | 12.3761 | 33.3083 | 23.8208 | 17.7058 | 0.57888 | 1.419 | 6.9245 | 1.8689 | 0.55347 | 0.0040673 | 8.2182 | 3.2497 | 66.6228 | 0.47558 | 1.6978 | 0.080239 | -0.18214 | 33.8659 | 20.9323 | 0.0040673 | 8.7934 | 11.7968
218 | 11011010 | 3.3131 | 16.646 | 4.6949 | 12.328 | 33.6688 | 25.4776 | 13.8448 | 0.53648 | 0.94599 | 4.6163 | 1.246 | 0.55347 | 0.0027116 | 5.6536 | 3.3131 | 67.9233 | 0.71337 | 1.9356 | 0.080239 | -0.12142 | 34.225 | 21.3409 | 0.0027116 | 5.8623 | 12.1165
219 | 11011011 | 3.2497 | 16.3273 | 4.605 | 12.3761 | 33.3083 | 23.8208 | 17.7058 | 0.57888 | 1.419 | 6.9245 | 1.8689 | 0.55347 | 0.0040673 | 8.2182 | 3.2497 | 66.6228 | 0.47558 | 1.6978 | 0.080239 | -0.18214 | 33.8659 | 20.9323 | 0.0040673 | 8.7934 | 11.7968
220 | 11011100 | 3.3511 | 16.8369 | 4.7487 | 12.3409 | 33.9265 | 25.0505 | 15.3084 | 0.54728 | 0.94599 | 4.6163 | 1.246 | 0.55347 | 0.0027116 | 6.4324 | 3.3511 | 68.7021 | 0.71337 | 1.9356 | 0.080239 | -0.12142 | 34.4827 | 21.5856 | 0.0027116 | 5.8623 | 12.9083
221 | 11011101 | 3.3067 | 16.6136 | 4.6858 | 12.3977 | 33.697 | 23.1056 | 19.978 | 0.59696 | 1.419 | 6.9245 | 1.8689 | 0.55347 | 0.0040673 | 9.3865 | 3.3067 | 67.7911 | 0.47558 | 1.6978 | 0.080239 | -0.18214 | 34.2546 | 21.2993 | 0.0040673 | 8.7934 | 12.9867
222 | 11011110 | 3.3511 | 16.8369 | 4.7487 | 12.3409 | 33.9265 | 25.0505 | 15.3084 | 0.54728 | 0.94599 | 4.6163 | 1.246 | 0.55347 | 0.0027116 | 6.4324 | 3.3511 | 68.7021 | 0.71337 | 1.9356 | 0.080239 | -0.12142 | 34.4827 | 21.5856 | 0.0027116 | 5.8623 | 12.9083
223 | 11011111 | 3.3067 | 16.6136 | 4.6858 | 12.3977 | 33.697 | 23.1056 | 19.978 | 0.59696 | 1.419 | 6.9245 | 1.8689 | 0.55347 | 0.0040673 | 9.3865 | 3.3067 | 67.7911 | 0.47558 | 1.6978 | 0.080239 | -0.18214 | 34.2546 | 21.2993 | 0.0040673 | 8.7934 | 12.9867
224 | 11100000 | 3.1809 | 15.9816 | 4.5075 | 11.9758 | 32.4649 | 26.695 | 8.7127 | 0.48905 | 0.94599 | 0.94425 | 1.246 | 1.2847 | 0.0027116 | 2.9427 | 3.1809 | 65.2124 | 0.96589 | 1.2159 | 0.080239 | -0.089679 | 33.7523 | 20.4892 | 0.0027116 | 2.1902 | 12.7255
225 | 11100001 | 3.0356 | 15.2516 | 4.3016 | 11.9924 | 31.5455 | 26.0854 | 9.289 | 0.50532 | 1.419 | 1.4164 | 1.8689 | 1.2847 | 0.0040673 | 3.8289 | 3.0356 | 62.2335 | 0.64393 | 0.89393 | 0.080239 | -0.13452 | 32.8343 | 19.5532 | 0.0040673 | 3.2853 | 12.5319
226 | 11100010 | 3.1809 | 15.9816 | 4.5075 | 11.9758 | 32.4649 | 26.695 | 8.7127 | 0.48905 | 0.94599 | 0.94425 | 1.246 | 1.2847 | 0.0027116 | 2.9427 | 3.1809 | 65.2124 | 0.96589 | 1.2159 | 0.080239 | -0.089679 | 33.7523 | 20.4892 | 0.0027116 | 2.1902 | 12.7255
227 | 11100011 | 3.0356 | 15.2516 | 4.3016 | 11.9924 | 31.5455 | 26.0854 | 9.289 | 0.50532 | 1.419 | 1.4164 | 1.8689 | 1.2847 | 0.0040673 | 3.8289 | 3.0356 | 62.2335 | 0.64393 | 0.89393 | 0.080239 | -0.13452 | 32.8343 | 19.5532 | 0.0040673 | 3.2853 | 12.5319
228 | 11100100 | 3.2008 | 16.0818 | 4.5357 | 11.9818 | 32.5993 | 26.4951 | 9.4554 | 0.49423 | 0.94599 | 0.94425 | 1.246 | 1.2847 | 0.0027116 | 3.3512 | 3.2008 | 65.621 | 0.96589 | 1.2159 | 0.080239 | -0.089679 | 33.8867 | 20.6175 | 0.0027116 | 2.1902 | 13.1401
229 | 11100101 | 3.0655 | 15.4018 | 4.344 | 12.0019 | 31.7476 | 25.7687 | 10.4206 | 0.51352 | 1.419 | 1.4164 | 1.8689 | 1.2847 | 0.0040673 | 4.4417 | 3.0655 | 62.8463 | 0.64393 | 0.89393 | 0.080239 | -0.13452 | 33.0364 | 19.7457 | 0.0040673 | 3.2853 | 13.1542
230 | 11100110 | 3.2008 | 16.0818 | 4.5357 | 11.9818 | 32.5993 | 26.4951 | 9.4554 | 0.49423 | 0.94599 | 0.94425 | 1.246 | 1.2847 | 0.0027116 | 3.3512 | 3.2008 | 65.621 | 0.96589 | 1.2159 | 0.080239 | -0.089679 | 33.8867 | 20.6175 | 0.0027116 | 2.1902 | 13.1401
231 | 11100111 | 3.0655 | 15.4018 | 4.344 | 12.0019 | 31.7476 | 25.7687 | 10.4206 | 0.51352 | 1.419 | 1.4164 | 1.8689 | 1.2847 | 0.0040673 | 4.4417 | 3.0655 | 62.8463 | 0.64393 | 0.89393 | 0.080239 | -0.13452 | 33.0364 | 19.7457 | 0.0040673 | 3.2853 | 13.1542
232 | 11101000 | 3.3446 | 16.8043 | 4.7395 | 12.0285 | 33.5724 | 24.9519 | 14.9202 | 0.5342 | 0.94599 | 4.6163 | 1.246 | 1.2847 | 0.0027116 | 6.2997 | 3.3446 | 68.5694 | 0.96589 | 2.1881 | 0.080239 | -0.089679 | 34.8598 | 21.5439 | 0.0027116 | 5.8623 | 12.4632
233 | 11101001 | 3.2812 | 16.4856 | 4.6497 | 12.0779 | 33.2132 | 23.2556 | 18.8219 | 0.57865 | 1.419 | 6.9245 | 1.8689 | 1.2847 | 0.0040673 | 8.8644 | 3.2812 | 67.2689 | 0.64393 | 1.8662 | 0.080239 | -0.13452 | 34.5019 | 21.1353 | 0.0040673 | 8.7934 | 12.1447
234 | 11101010 | 3.3446 | 16.8043 | 4.7395 | 12.0285 | 33.5724 | 24.9519 | 14.9202 | 0.5342 | 0.94599 | 4.6163 | 1.246 | 1.2847 | 0.0027116 | 6.2997 | 3.3446 | 68.5694 | 0.96589 | 2.1881 | 0.080239 | -0.089679 | 34.8598 | 21.5439 | 0.0027116 | 5.8623 | 12.4632
235 | 11101011 | 3.2812 | 16.4856 | 4.6497 | 12.0779 | 33.2132 | 23.2556 | 18.8219 | 0.57865 | 1.419 | 6.9245 | 1.8689 | 1.2847 | 0.0040673 | 8.8644 | 3.2812 | 67.2689 | 0.64393 | 1.8662 | 0.080239 | -0.13452 | 34.5019 | 21.1353 | 0.0040673 | 8.7934 | 12.1447
236 | 11101100 | 3.3826 | 16.9952 | 4.7934 | 12.0418 | 33.8303 | 24.5145 | 16.3944 | 0.54553 | 0.94599 | 4.6163 | 1.246 | 1.2847 | 0.0027116 | 7.0786 | 3.3826 | 69.3483 | 0.96589 | 2.1881 | 0.080239 | -0.089679 | 35.1177 | 21.7886 | 0.0027116 | 5.8623 | 13.2553
237 | 11101101 | 3.3382 | 16.7719 | 4.7304 | 12.1 | 33.6023 | 22.525 | 21.1099 | 0.59758 | 1.419 | 6.9245 | 1.8689 | 1.2847 | 0.0040673 | 10.0327 | 3.3382 | 68.4372 | 0.64393 | 1.8662 | 0.080239 | -0.13452 | 34.8911 | 21.5024 | 0.0040673 | 8.7934 | 13.3351
238 | 11101110 | 3.3826 | 16.9952 | 4.7934 | 12.0418 | 33.8303 | 24.5145 | 16.3944 | 0.54553 | 0.94599 | 4.6163 | 1.246 | 1.2847 | 0.0027116 | 7.0786 | 3.3826 | 69.3483 | 0.96589 | 2.1881 | 0.080239 | -0.089679 | 35.1177 | 21.7886 | 0.0027116 | 5.8623 | 13.2553
239 | 11101111 | 3.3382 | 16.7719 | 4.7304 | 12.1 | 33.6023 | 22.525 | 21.1099 | 0.59758 | 1.419 | 6.9245 | 1.8689 | 1.2847 | 0.0040673 | 10.0327 | 3.3382 | 68.4372 | 0.64393 | 1.8662 | 0.080239 | -0.13452 | 34.8911 | 21.5024 | 0.0040673 | 8.7934 | 13.3351
240 | 11110000 | 3.1584 | 15.8688 | 4.4757 | 11.9691 | 32.3135 | 26.9162 | 7.8795 | 0.48332 | 0.94599 | 0.94425 | 1.246 | 0.7494 | 0.0027116 | 2.4822 | 3.1584 | 64.7519 | 0.96589 | 1.2159 | 0.080239 | -0.089679 | 33.0656 | 20.3444 | 0.0027116 | 2.1902 | 12.2583
241 | 11110001 | 3.0131 | 15.1387 | 4.2698 | 11.9853 | 31.3938 | 26.3184 | 8.4437 | 0.49928 | 1.419 | 1.4164 | 1.8689 | 0.7494 | 0.0040673 | 3.3683 | 3.0131 | 61.7729 | 0.64393 | 0.89393 | 0.080239 | -0.13452 | 32.1473 | 19.4085 | 0.0040673 | 3.2853 | 12.0643
242 | 11110010 | 3.1584 | 15.8688 | 4.4757 | 11.9691 | 32.3135 | 26.9162 | 7.8795 | 0.48332 | 0.94599 | 0.94425 | 1.246 | 0.7494 | 0.0027116 | 2.4822 | 3.1584 | 64.7519 | 0.96589 | 1.2159 | 0.080239 | -0.089679 | 33.0656 | 20.3444 | 0.0027116 | 2.1902 | 12.2583
243 | 11110011 | 3.0131 | 15.1387 | 4.2698 | 11.9853 | 31.3938 | 26.3184 | 8.4437 | 0.49928 | 1.419 | 1.4164 | 1.8689 | 0.7494 | 0.0040673 | 3.3683 | 3.0131 | 61.7729 | 0.64393 | 0.89393 | 0.080239 | -0.13452 | 32.1473 | 19.4085 | 0.0040673 | 3.2853 | 12.0643
244 | 11110100 | 3.1784 | 15.9689 | 4.5039 | 11.975 | 32.4478 | 26.7202 | 8.6183 | 0.4884 | 0.94599 | 0.94425 | 1.246 | 0.7494 | 0.0027116 | 2.8907 | 3.1784 | 65.1604 | 0.96589 | 1.2159 | 0.080239 | -0.089679 | 33.1999 | 20.4728 | 0.0027116 | 2.1902 | 12.6727
245 | 11110101 | 3.043 | 15.2889 | 4.3121 | 11.9947 | 31.5957 | 26.0075 | 9.5693 | 0.50734 | 1.419 | 1.4164 | 1.8689 | 0.7494 | 0.0040673 | 3.9811 | 3.043 | 62.3857 | 0.64393 | 0.89393 | 0.080239 | -0.13452 | 32.3492 | 19.601 | 0.0040673 | 3.2853 | 12.6864
246 | 11110110 | 3.1784 | 15.9689 | 4.5039 | 11.975 | 32.4478 | 26.7202 | 8.6183 | 0.4884 | 0.94599 | 0.94425 | 1.246 | 0.7494 | 0.0027116 | 2.8907 | 3.1784 | 65.1604 | 0.96589 | 1.2159 | 0.080239 | -0.089679 | 33.1999 | 20.4728 | 0.0027116 | 2.1902 | 12.6727
247 | 11110111 | 3.043 | 15.2889 | 4.3121 | 11.9947 | 31.5957 | 26.0075 | 9.5693 | 0.50734 | 1.419 | 1.4164 | 1.8689 | 0.7494 | 0.0040673 | 3.9811 | 3.043 | 62.3857 | 0.64393 | 0.89393 | 0.080239 | -0.13452 | 32.3492 | 19.601 | 0.0040673 | 3.2853 | 12.6864
248 | 11111000 | 3.3222 | 16.6915 | 4.7077 | 12.0209 | 33.42 | 25.2046 | 14.0546 | 0.52765 | 0.94599 | 4.6163 | 1.246 | 0.7494 | 0.0027116 | 5.8391 | 3.3222 | 68.1089 | 0.96589 | 2.1881 | 0.080239 | -0.089679 | 34.1722 | 21.3992 | 0.0027116 | 5.8623 | 11.995
249 | 11111001 | 3.2587 | 16.3728 | 4.6178 | 12.0694 | 33.06 | 23.5359 | 17.9279 | 0.57138 | 1.419 | 6.9245 | 1.8689 | 0.7494 | 0.0040673 | 8.4038 | 3.2587 | 66.8084 | 0.64393 | 1.8662 | 0.080239 | -0.13452 | 33.8135 | 20.9906 | 0.0040673 | 8.7934 | 11.6757
250 | 11111010 | 3.3222 | 16.6915 | 4.7077 | 12.0209 | 33.42 | 25.2046 | 14.0546 | 0.52765 | 0.94599 | 4.6163 | 1.246 | 0.7494 | 0.0027116 | 5.8391 | 3.3222 | 68.1089 | 0.96589 | 2.1881 | 0.080239 | -0.089679 | 34.1722 | 21.3992 | 0.0027116 | 5.8623 | 11.995
251 | 11111011 | 3.2587 | 16.3728 | 4.6178 | 12.0694 | 33.06 | 23.5359 | 17.9279 | 0.57138 | 1.419 | 6.9245 | 1.8689 | 0.7494 | 0.0040673 | 8.4038 | 3.2587 | 66.8084 | 0.64393 | 1.8662 | 0.080239 | -0.13452 | 33.8135 | 20.9906 | 0.0040673 | 8.7934 | 11.6757
252 | 11111100 | 3.3602 | 16.8823 | 4.7615 | 12.0339 | 33.6778 | 24.7746 | 15.5211 | 0.53879 | 0.94599 | 4.6163 | 1.246 | 0.7494 | 0.0027116 | 6.618 | 3.3602 | 68.8877 | 0.96589 | 2.1881 | 0.080239 | -0.089679 | 34.4299 | 21.6439 | 0.0027116 | 5.8623 | 12.7869
253 | 11111101 | 3.3157 | 16.6591 | 4.6986 | 12.0912 | 33.4488 | 22.8164 | 20.2045 | 0.59003 | 1.419 | 6.9245 | 1.8689 | 0.7494 | 0.0040673 | 9.5721 | 3.3157 | 67.9767 | 0.64393 | 1.8662 | 0.080239 | -0.13452 | 34.2023 | 21.3576 | 0.0040673 | 8.7934 | 12.8657
254 | 11111110 | 3.3602 | 16.8823 | 4.7615 | 12.0339 | 33.6778 | 24.7746 | 15.5211 | 0.53879 | 0.94599 | 4.6163 | 1.246 | 0.7494 | 0.0027116 | 6.618 | 3.3602 | 68.8877 | 0.96589 | 2.1881 | 0.080239 | -0.089679 | 34.4299 | 21.6439 | 0.0027116 | 5.8623 | 12.7869
255 | 11111111 | 3.3157 | 16.6591 | 4.6986 | 12.0912 | 33.4488 | 22.8164 | 20.2045 | 0.59003 | 1.419 | 6.9245 | 1.8689 | 0.7494 | 0.0040673 | 9.5721 | 3.3157 | 67.9767 | 0.64393 | 1.8662 | 0.080239 | -0.13452 | 34.2023 | 21.3576 | 0.0040673 | 8.7934 | 12.8657