## Sheet1
comments | case_index | gas_H2 | gas_CO | gas_CO2 | gas_CH4 | gas_C2H2 | gas_C2H4 | gas_C2H6 | gas_C3H6 | yield_gas | tar_conc | y_char | y_vol | y_ash | fuel_HHV | fuel_LHV | fuel_C | fuel_H | fuel_O | TG | TC | Tair | Tsteam | Tfuel | P_gas | P_heat | nboil | xH2O_G_wet | xH2O_C_wet | ER | u_air | u_steam | H_bed | L_chamber | W_chamber | H_gap | wall_thickness | D | porosity | rho_solid
-- units | -- | % vol | % vol | % vol | % vol | % vol | % vol | % vol | % vol | kg/kgdaf | g/Nm3 cg | kg/kg daf | kg/kg daf | kg/kg daf | MJ/kg daf | MJ/kg daf | % mass | % mass | % mass | deg C | deg C | deg C | deg C | deg C | MW | MW | -- | kg/kg wet | kg/kg wet | -- | m/s | m/s | m | m | m | m | m | m2/s | void fraction | kg/m3
base case | 0 | 36.32 | 20.48 | 28.65 | 9.94 | 0.5 | 3.62 | 0.21 | 0.27 | 0.7 | 75 | 0.26229 | 0.70308 | 0.039113 | 20.5012 | 19.2512 | 52.675 | 5.7375 | 37.625 | 800 | 850 | 200 | 200 | 40 | 10 | 60 | 0.89 | 0.55 | 0.55 | 1.2 | 1.2 | 1.2 | 0.65 | 2.6 | 1 | 0.5 | 0.15 | 0.02 | 0.525 | 2610
| 1 | [19 empty] | 870

## Sheet2
Correllerade inputs:
| gas_H2 | gas_CO | gas_CO2 | gas_CH4 | gas_C2H2 | gas_C2H4 | gas_C2H6 | gas_C3H6 | yield_gas | y_char | y_vol | y_ash | fuel_HHV | fuel_LHV | fuel_C | fuel_H | fuel_O
hög hög | 40.58 | 16.03 | 31.54 | 8.31 | 0.38 | 2.88 | 0.13 | 0.16 | 0.88 | 0.26229 | 0.70308 | 0.039113 | 20.5012 | 19.2512 | 52.675 | 5.7375 | 37.625
hög låg | 36.32 | 20.48 | 28.65 | 9.94 | 0.5 | 3.62 | 0.21 | 0.27 | 0.7
låg låg | 27.51 | 25.92 | 28.25 | 12.16 | 0.73 | 4.45 | 0.26 | 0.73 | 0.53