## Sheet1
comments | case_index | gas_H2 | gas_CO | gas_CO2 | gas_CH4 | gas_C2H2 | gas_C2H4 | gas_C2H6 | gas_C3H6 | yield_gas | tar_conc | y_char | y_vol | y_ash | fuel_HHV | fuel_LHV | fuel_C | fuel_H | fuel_O | TG | TC | Tair | Tsteam | Tfuel | T_whole | Xbed | P_gas | P_fuel | xH2O_G_wet | xH2O_C_wet | ER | u_air | u_steam | H_bed | L_chamber | W_chamber | H_gap | wall_thickness | D | porosity | rho_solid
-- units | -- | % vol | % vol | % vol | % vol | % vol | % vol | % vol | % vol | kg/kgdaf | g/Nm3 cg | kg/kg daf | kg/kg daf | kg/kg daf | MJ/kg daf | MJ/kg daf | % mass | % mass | % mass | deg C | deg C | deg C | deg C | deg C | deg C | -- | MW | MW | kg/kg wet | kg/kg wet | -- | m/s | m/s | m | m | m | m | m | m2/s | void fraction | kg/m3
base case | 0 | 36.32 | 20.48 | 28.65 | 9.94 | 0.5 | 3.62 | 0.21 | 0.27 | 0.7 | 75 | 0.26229 | 0.70308 | 0.039113 | 20.5012 | 19.2512 | 52.675 | 5.7375 | 37.625 | 800 | 850 | 200 | 200 | 40 | 500 | 0.6 | 10 | 70 | 0.55 | 0.55 | 1.2 | 1.2 | 1.2 | 0.55 | 2.6 | 1 | 0.3 | 0.15 | 0.02 | 0.525 | 2610
| 1 | [19 empty] | 870

## Sheet2
m_fuel_c | qh2o_c | q_fuel_c | q_fm_c | Q_c | Qcomb | Qcorr | Xflue | m_fuel_g | q_h2o_g | q_fuel_g | q_steam_g | q_charconv | Q_g | S_c | sink_c | S_g | sink_g | T_c_min | T_c_max | T_c_avg | T_g_min | T_g_max | T_g_avg | v_min | v_max | v_avg
kg/s | MW | MW | MW | MW | MW | MW | - | kg/s | MW | MW | MW | MW | MW | MW | MW | MW | MW | deg C | deg C | deg C | deg C | deg C | deg C | m/s | m/s | m/s

## Sheet3
| TS | daf | kg/mol | coeff | mol/kgdaf | mol O/kg_daf | Nm3_O2/kg_daf | Nm3_air/kg_daf
aska | 0.035
C | 0.518 | 0.52 | 0.012 | 0.99651 | 43.3333 | 86.364 | 0.96782
H | 0.06 | 0.06 | 0.001 | 0.25009 | 60 | 30.011 | 0.33631
O | 0.381 | 0.38 | 0.016 | -0.50149 | 23.75 | -23.821 | -0.26694
N | 0.0054 | 0.01 | 0.014 | 0.2702 | 0.71429 | 0.386 | 0.004324
S | 0.0009 | 0 | 0.032 | #DIV/0! | 0 | 0.056 | 0.000631
LHV | 19.738 | 20.456
[6 empty] | 92.995 | 1.0421 | 4.9626 | 6.3857
[5 empty] | y_char | y_vol | y_ash | fuel_HHV | fuel_LHV | fuel_C | fuel_H | fuel_O
[5 empty] | 0.26229 | 0.70308 | 0.039113 | 20.5012 | 19.2512 | 52.675 | 5.7375 | 37.625
Correllerade inputs:
|  | gas_H2 | gas_CO | gas_CO2 | gas_CH4 | gas_C2H2 | gas_C2H4 | gas_C2H6 | gas_C3H6 | yield_gas
| hög hög | 40.58 | 16.03 | 31.54 | 8.31 | 0.38 | 2.88 | 0.13 | 0.16 | 0.88
| hög låg | 36.32 | 20.48 | 28.65 | 9.94 | 0.5 | 3.62 | 0.21 | 0.27 | 0.7
| låg låg | 27.51 | 25.92 | 28.25 | 12.16 | 0.73 | 4.45 | 0.26 | 0.73 | 0.53